## Saturated-Liquid State - Table 13.1
T | P | ρ | u | h | s | cv | cp | w | T | P | ρ | u | h | s | cv | cp | w
K | MPa | kg/m3 | kJ/kg | kJ/kg | kJ/(kg K) | kJ/(kg K) | kJ/(kg K) | m/s | K | Pa | kg/m3 | J/kg | J/kg | J/(kg K) | J/(kg K) | J/(kg K) | m/s
273.16 | 0.000612 | 999.793 | 0.00038787 | 0.001 | 0 | 4.2174 | 4.2199 | 1402.3 | 273.16 | 612 | 999.793 | 0.38787 | 1 | 0 | 4217.4 | 4219.9 | 1402.3
274 | 0.00065 | 999.843 | 3.5433 | 3.544 | 0.013 | 4.2156 | 4.2171 | 1406.5 | 274 | 650 | 999.843 | 3543.3499 | 3544 | 13 | 4215.6 | 4217.1 | 1406.5
276 | 0.00075 | 999.914 | 11.9712 | 11.972 | 0.0436 | 4.2108 | 4.211 | 1416.1 | 276 | 750 | 999.914 | 11971.2499 | 11972 | 43.6 | 4210.8 | 4211 | 1416.1
278 | 0.000863 | 999.919 | 20.3881 | 20.389 | 0.074 | 4.2057 | 4.2058 | 1425.3 | 278 | 863 | 999.919 | 20388.1369 | 20389 | 74 | 4205.7 | 4205.8 | 1425.3
280 | 0.000992 | 999.862 | 28.795 | 28.796 | 0.1041 | 4.2003 | 4.2014 | 1434.1 | 280 | 992 | 999.862 | 28795.0079 | 28796 | 104.1 | 4200.3 | 4201.4 | 1434.1
282 | 0.001137 | 999.746 | 37.1939 | 37.195 | 0.134 | 4.1945 | 4.1975 | 1442.5 | 282 | 1137 | 999.746 | 37193.8627 | 37195 | 134 | 4194.5 | 4197.5 | 1442.5
284 | 0.0013 | 999.575 | 45.5857 | 45.587 | 0.1637 | 4.1884 | 4.1942 | 1450.4 | 284 | 1300 | 999.575 | 45585.6994 | 45587 | 163.7 | 4188.4 | 4194.2 | 1450.4
286 | 0.001483 | 999.352 | 53.9715 | 53.973 | 0.1931 | 4.182 | 4.1914 | 1458 | 286 | 1483 | 999.352 | 53971.516 | 53973 | 193.1 | 4182 | 4191.4 | 1458
288 | 0.001689 | 999.079 | 62.3513 | 62.353 | 0.2223 | 4.1753 | 4.189 | 1465.2 | 288 | 1689 | 999.079 | 62351.3094 | 62353 | 222.3 | 4175.3 | 4189 | 1465.2
290 | 0.00192 | 998.758 | 70.7271 | 70.729 | 0.2513 | 4.1684 | 4.1869 | 1472.1 | 290 | 1920 | 998.758 | 70727.0776 | 70729 | 251.3 | 4168.4 | 4186.9 | 1472.1
292 | 0.002178 | 998.392 | 79.0988 | 79.101 | 0.28 | 4.1612 | 4.1852 | 1478.6 | 292 | 2178 | 998.392 | 79098.8185 | 79101 | 280 | 4161.2 | 4185.2 | 1478.6
294 | 0.002465 | 997.983 | 87.4685 | 87.471 | 0.3086 | 4.1539 | 4.1838 | 1484.8 | 294 | 2465 | 997.983 | 87468.53 | 87471 | 308.6 | 4153.9 | 4183.8 | 1484.8
296 | 0.002786 | 997.532 | 95.8342 | 95.837 | 0.337 | 4.1463 | 4.1826 | 1490.6 | 296 | 2786 | 997.532 | 95834.2071 | 95837 | 337 | 4146.3 | 4182.6 | 1490.6
298 | 0.003142 | 997.042 | 104.1988 | 104.202 | 0.3651 | 4.1385 | 4.1817 | 1496.1 | 298 | 3142 | 997.042 | 104198.8487 | 104202 | 365.1 | 4138.5 | 4181.7 | 1496.1
300 | 0.003537 | 996.513 | 112.5615 | 112.565 | 0.3931 | 4.1305 | 4.1809 | 1501.4 | 300 | 3537 | 996.513 | 112561.4506 | 112565 | 393.1 | 4130.5 | 4180.9 | 1501.4
302 | 0.003975 | 995.948 | 120.922 | 120.926 | 0.4209 | 4.1223 | 4.1803 | 1506.3 | 302 | 3975 | 995.948 | 120922.0088 | 120926 | 420.9 | 4122.3 | 4180.3 | 1506.3
304 | 0.004459 | 995.346 | 129.2825 | 129.287 | 0.4485 | 4.114 | 4.1799 | 1510.9 | 304 | 4459 | 995.346 | 129282.5202 | 129287 | 448.5 | 4114 | 4179.9 | 1510.9
306 | 0.004993 | 994.711 | 137.642 | 137.647 | 0.4759 | 4.1054 | 4.1797 | 1515.3 | 306 | 4993 | 994.711 | 137641.9805 | 137647 | 475.9 | 4105.4 | 4179.7 | 1515.3
308 | 0.005582 | 994.042 | 146.0014 | 146.007 | 0.5031 | 4.0967 | 4.1795 | 1519.4 | 308 | 5582 | 994.042 | 146001.3845 | 146007 | 503.1 | 4096.7 | 4179.5 | 1519.4
310 | 0.006231 | 993.342 | 154.3597 | 154.366 | 0.5301 | 4.0879 | 4.1795 | 1523.2 | 310 | 6231 | 993.342 | 154359.7272 | 154366 | 530.1 | 4087.9 | 4179.5 | 1523.2
312 | 0.006944 | 992.61 | 162.719 | 162.726 | 0.557 | 4.0789 | 4.1796 | 1526.8 | 312 | 6944 | 992.61 | 162719.0043 | 162726 | 557 | 4078.9 | 4179.6 | 1526.8
314 | 0.007726 | 991.848 | 171.0782 | 171.086 | 0.5837 | 4.0698 | 4.1797 | 1530.1 | 314 | 7726 | 991.848 | 171078.2105 | 171086 | 583.7 | 4069.8 | 4179.7 | 1530.1
316 | 0.008583 | 991.056 | 179.4383 | 179.447 | 0.6103 | 4.0605 | 4.18 | 1533.2 | 316 | 8583 | 991.056 | 179438.3395 | 179447 | 610.3 | 4060.5 | 4180 | 1533.2
318 | 0.009521 | 990.235 | 187.7984 | 187.808 | 0.6366 | 4.0511 | 4.1803 | 1536.1 | 318 | 9521 | 990.235 | 187798.3851 | 187808 | 636.6 | 4051.1 | 4180.3 | 1536.1
320 | 0.010546 | 989.387 | 196.1593 | 196.17 | 0.6629 | 4.0416 | 4.1807 | 1538.7 | 320 | 10546 | 989.387 | 196159.3409 | 196170 | 662.9 | 4041.6 | 4180.7 | 1538.7
322 | 0.011664 | 988.512 | 204.5212 | 204.533 | 0.6889 | 4.032 | 4.1812 | 1541.1 | 322 | 11664 | 988.512 | 204521.2004 | 204533 | 688.9 | 4032 | 4181.2 | 1541.1
324 | 0.012882 | 987.61 | 212.884 | 212.897 | 0.7148 | 4.0223 | 4.1818 | 1543.3 | 324 | 12882 | 987.61 | 212883.9564 | 212897 | 714.8 | 4022.3 | 4181.8 | 1543.3
326 | 0.014208 | 986.682 | 221.2476 | 221.262 | 0.7405 | 4.0124 | 4.1824 | 1545.3 | 326 | 14208 | 986.682 | 221247.6002 | 221262 | 740.5 | 4012.4 | 4182.4 | 1545.3
328 | 0.015649 | 985.728 | 229.6131 | 229.629 | 0.7661 | 4.0025 | 4.1831 | 1547.1 | 328 | 15649 | 985.728 | 229613.1244 | 229629 | 766.1 | 4002.5 | 4183.1 | 1547.1
330 | 0.017213 | 984.75 | 237.9795 | 237.997 | 0.7915 | 3.9925 | 4.1838 | 1548.7 | 330 | 17213 | 984.75 | 237979.5204 | 237997 | 791.5 | 3992.5 | 4183.8 | 1548.7
332 | 0.018909 | 983.747 | 246.3478 | 246.367 | 0.8168 | 3.9825 | 4.1846 | 1550.1 | 332 | 18909 | 983.747 | 246347.7786 | 246367 | 816.8 | 3982.5 | 4184.6 | 1550.1
334 | 0.020744 | 982.721 | 254.7179 | 254.739 | 0.842 | 3.9723 | 4.1855 | 1551.3 | 334 | 20744 | 982.721 | 254717.8913 | 254739 | 842 | 3972.3 | 4185.5 | 1551.3
336 | 0.02273 | 981.671 | 263.0888 | 263.112 | 0.8669 | 3.9621 | 4.1864 | 1552.3 | 336 | 22730 | 981.671 | 263088.8456 | 263112 | 866.9 | 3962.1 | 4186.4 | 1552.3
338 | 0.024874 | 980.599 | 271.4626 | 271.488 | 0.8918 | 3.9519 | 4.1874 | 1553.2 | 338 | 24874 | 980.599 | 271462.6339 | 271488 | 891.8 | 3951.9 | 4187.4 | 1553.2
340 | 0.027188 | 979.503 | 279.8382 | 279.866 | 0.9165 | 3.9416 | 4.1885 | 1553.9 | 340 | 27188 | 979.503 | 279838.2431 | 279866 | 916.5 | 3941.6 | 4188.5 | 1553.9
342 | 0.029681 | 978.386 | 288.2157 | 288.246 | 0.9411 | 3.9312 | 4.1896 | 1554.4 | 342 | 29681 | 978.386 | 288215.6633 | 288246 | 941.1 | 3931.2 | 4189.6 | 1554.4
344 | 0.032366 | 977.247 | 296.5949 | 296.628 | 0.9655 | 3.9208 | 4.1907 | 1554.7 | 344 | 32366 | 977.247 | 296594.8804 | 296628 | 965.5 | 3920.8 | 4190.7 | 1554.7
346 | 0.035253 | 976.086 | 304.9769 | 305.013 | 0.9898 | 3.9104 | 4.1919 | 1554.9 | 346 | 35253 | 976.086 | 304976.8833 | 305013 | 989.8 | 3910.4 | 4191.9 | 1554.9
348 | 0.038354 | 974.904 | 313.3617 | 313.401 | 1.014 | 3.8999 | 4.1932 | 1555 | 348 | 38354 | 974.904 | 313361.6587 | 313401 | 1014 | 3899.9 | 4193.2 | 1555
350 | 0.041682 | 973.702 | 321.7482 | 321.791 | 1.038 | 3.8895 | 4.1946 | 1554.8 | 350 | 41682 | 973.702 | 321748.1922 | 321791 | 1038 | 3889.5 | 4194.6 | 1554.8
352 | 0.045249 | 972.479 | 330.1385 | 330.185 | 1.0619 | 3.879 | 4.196 | 1554.5 | 352 | 45249 | 972.479 | 330138.4705 | 330185 | 1061.9 | 3879 | 4196 | 1554.5
354 | 0.04907 | 971.235 | 338.5305 | 338.581 | 1.0857 | 3.8685 | 4.1975 | 1554.1 | 354 | 49070 | 971.235 | 338530.4767 | 338581 | 1085.7 | 3868.5 | 4197.5 | 1554.1
356 | 0.053158 | 969.972 | 346.9262 | 346.981 | 1.1093 | 3.858 | 4.1991 | 1553.6 | 356 | 53158 | 969.972 | 346926.1964 | 346981 | 1109.3 | 3858 | 4199.1 | 1553.6
358 | 0.057527 | 968.689 | 355.3246 | 355.384 | 1.1328 | 3.8475 | 4.2007 | 1552.8 | 358 | 57527 | 968.689 | 355324.6136 | 355384 | 1132.8 | 3847.5 | 4200.7 | 1552.8
360 | 0.062194 | 967.386 | 363.7267 | 363.791 | 1.1562 | 3.8369 | 4.2024 | 1552 | 360 | 62194 | 967.386 | 363726.7092 | 363791 | 1156.2 | 3836.9 | 4202.4 | 1552
362 | 0.067172 | 966.064 | 372.1325 | 372.202 | 1.1795 | 3.8264 | 4.2042 | 1551 | 362 | 67172 | 966.064 | 372132.4684 | 372202 | 1179.5 | 3826.4 | 4204.2 | 1551
364 | 0.072478 | 964.723 | 380.5409 | 380.616 | 1.2027 | 3.8159 | 4.2061 | 1549.9 | 364 | 72478 | 964.723 | 380540.8717 | 380616 | 1202.7 | 3815.9 | 4206.1 | 1549.9
366 | 0.078129 | 963.363 | 388.9529 | 389.034 | 1.2257 | 3.8055 | 4.208 | 1548.6 | 366 | 78129 | 963.363 | 388952.8997 | 389034 | 1225.7 | 3805.5 | 4208 | 1548.6
368 | 0.084142 | 961.984 | 397.3695 | 397.457 | 1.2487 | 3.795 | 4.2101 | 1547.3 | 368 | 84142 | 961.984 | 397369.5328 | 397457 | 1248.7 | 3795 | 4210.1 | 1547.3
370 | 0.090535 | 960.587 | 405.7898 | 405.884 | 1.2715 | 3.7846 | 4.2122 | 1545.8 | 370 | 90535 | 960.587 | 405789.7503 | 405884 | 1271.5 | 3784.6 | 4212.2 | 1545.8
372 | 0.097326 | 959.171 | 414.2145 | 414.316 | 1.2942 | 3.7741 | 4.2144 | 1544.1 | 372 | 97326 | 959.171 | 414214.5311 | 414316 | 1294.2 | 3774.1 | 4214.4 | 1544.1
374 | 0.10453 | 957.737 | 422.6429 | 422.752 | 1.3168 | 3.7637 | 4.2167 | 1542.4 | 374 | 104530 | 957.737 | 422642.8573 | 422752 | 1316.8 | 3763.7 | 4216.7 | 1542.4
376 | 0.11218 | 956.285 | 431.0767 | 431.194 | 1.3393 | 3.7534 | 4.219 | 1540.5 | 376 | 112180 | 956.285 | 431076.6919 | 431194 | 1339.3 | 3753.4 | 4219 | 1540.5
378 | 0.12028 | 954.815 | 439.514 | 439.64 | 1.3617 | 3.7431 | 4.2215 | 1538.6 | 378 | 120280 | 954.815 | 439514.028 | 439640 | 1361.7 | 3743.1 | 4221.5 | 1538.6
380 | 0.12885 | 953.327 | 447.9568 | 448.092 | 1.3839 | 3.7328 | 4.2241 | 1536.5 | 380 | 128850 | 953.327 | 447956.8418 | 448092 | 1383.9 | 3732.8 | 4224.1 | 1536.5
382 | 0.13793 | 951.822 | 456.4051 | 456.55 | 1.4061 | 3.7225 | 4.2268 | 1534.2 | 382 | 137930 | 951.822 | 456405.0885 | 456550 | 1406.1 | 3722.5 | 4226.8 | 1534.2
384 | 0.14752 | 950.298 | 464.8578 | 465.013 | 1.4282 | 3.7123 | 4.2295 | 1531.9 | 384 | 147520 | 950.298 | 464857.7645 | 465013 | 1428.2 | 3712.3 | 4229.5 | 1531.9
386 | 0.15766 | 948.758 | 473.3158 | 473.482 | 1.4502 | 3.7022 | 4.2324 | 1529.5 | 386 | 157660 | 948.758 | 473315.8249 | 473482 | 1450.2 | 3702.2 | 4232.4 | 1529.5
388 | 0.16836 | 947.199 | 481.7793 | 481.957 | 1.472 | 3.692 | 4.2354 | 1526.9 | 388 | 168360 | 947.199 | 481779.2549 | 481957 | 1472 | 3692 | 4235.4 | 1526.9
390 | 0.17964 | 945.624 | 490.249 | 490.439 | 1.4938 | 3.682 | 4.2384 | 1524.3 | 390 | 179640 | 945.624 | 490249.0302 | 490439 | 1493.8 | 3682 | 4238.4 | 1524.3
392 | 0.19154 | 944.03 | 498.7251 | 498.928 | 1.5155 | 3.6719 | 4.2416 | 1521.5 | 392 | 191540 | 944.03 | 498725.1039 | 498928 | 1515.5 | 3671.9 | 4241.6 | 1521.5
394 | 0.20408 | 942.42 | 507.2065 | 507.423 | 1.5371 | 3.662 | 4.2449 | 1518.7 | 394 | 204080 | 942.42 | 507206.4511 | 507423 | 1537.1 | 3662 | 4244.9 | 1518.7
396 | 0.21728 | 940.793 | 515.695 | 515.926 | 1.5586 | 3.652 | 4.2483 | 1515.7 | 396 | 217280 | 940.793 | 515695.0459 | 515926 | 1558.6 | 3652 | 4248.3 | 1515.7
398 | 0.23117 | 939.148 | 524.1889 | 524.435 | 1.58 | 3.6422 | 4.2519 | 1512.6 | 398 | 231170 | 939.148 | 524188.8514 | 524435 | 1580 | 3642.2 | 4251.9 | 1512.6
400 | 0.24577 | 937.486 | 532.6908 | 532.953 | 1.6013 | 3.6324 | 4.2555 | 1509.5 | 400 | 245770 | 937.486 | 532690.8414 | 532953 | 1601.3 | 3632.4 | 4255.5 | 1509.5
402 | 0.26111 | 935.807 | 541.199 | 541.478 | 1.6225 | 3.6226 | 4.2593 | 1506.2 | 402 | 261110 | 935.807 | 541198.9788 | 541478 | 1622.5 | 3622.6 | 4259.3 | 1506.2
404 | 0.27722 | 934.111 | 549.7142 | 550.011 | 1.6436 | 3.6129 | 4.2632 | 1502.8 | 404 | 277220 | 934.111 | 549714.2258 | 550011 | 1643.6 | 3612.9 | 4263.2 | 1502.8
406 | 0.29413 | 932.398 | 558.2375 | 558.553 | 1.6647 | 3.6033 | 4.2672 | 1499.4 | 406 | 294130 | 932.398 | 558237.5446 | 558553 | 1664.7 | 3603.3 | 4267.2 | 1499.4
408 | 0.31187 | 930.668 | 566.7679 | 567.103 | 1.6856 | 3.5937 | 4.2713 | 1495.8 | 408 | 311870 | 930.668 | 566767.8966 | 567103 | 1685.6 | 3593.7 | 4271.3 | 1495.8
410 | 0.33045 | 928.921 | 575.3063 | 575.662 | 1.7065 | 3.5842 | 4.2756 | 1492.2 | 410 | 330450 | 928.921 | 575306.2647 | 575662 | 1706.5 | 3584.2 | 4275.6 | 1492.2
412 | 0.34993 | 927.157 | 583.8536 | 584.231 | 1.7273 | 3.5748 | 4.28 | 1488.4 | 412 | 349930 | 927.157 | 583853.5774 | 584231 | 1727.3 | 3574.8 | 4280 | 1488.4
414 | 0.37032 | 925.375 | 592.4078 | 592.808 | 1.748 | 3.5654 | 4.2845 | 1484.6 | 414 | 370320 | 925.375 | 592407.8163 | 592808 | 1748 | 3565.4 | 4284.5 | 1484.6
416 | 0.39166 | 923.577 | 600.9719 | 601.396 | 1.7687 | 3.556 | 4.2892 | 1480.6 | 416 | 391660 | 923.577 | 600971.9314 | 601396 | 1768.7 | 3556 | 4289.2 | 1480.6
418 | 0.41397 | 921.761 | 609.5439 | 609.993 | 1.7892 | 3.5468 | 4.294 | 1476.6 | 418 | 413970 | 921.761 | 609543.8923 | 609993 | 1789.2 | 3546.8 | 4294 | 1476.6
420 | 0.4373 | 919.929 | 618.1256 | 618.601 | 1.8097 | 3.5376 | 4.299 | 1472.5 | 420 | 437300 | 919.929 | 618125.6372 | 618601 | 1809.7 | 3537.6 | 4299 | 1472.5
422 | 0.46167 | 918.079 | 626.7161 | 627.219 | 1.8301 | 3.5285 | 4.3041 | 1468.3 | 422 | 461670 | 918.079 | 626716.1348 | 627219 | 1830.1 | 3528.5 | 4304.1 | 1468.3
424 | 0.48711 | 916.212 | 635.3163 | 635.848 | 1.8504 | 3.5194 | 4.3093 | 1464 | 424 | 487110 | 916.212 | 635316.3436 | 635848 | 1850.4 | 3519.4 | 4309.3 | 1464
426 | 0.51367 | 914.328 | 643.9262 | 644.488 | 1.8707 | 3.5104 | 4.3147 | 1459.6 | 426 | 513670 | 914.328 | 643926.1994 | 644488 | 1870.7 | 3510.4 | 4314.7 | 1459.6
428 | 0.54138 | 912.426 | 652.5467 | 653.14 | 1.8909 | 3.5015 | 4.3203 | 1455.2 | 428 | 541380 | 912.426 | 652546.6587 | 653140 | 1890.9 | 3501.5 | 4320.3 | 1455.2
430 | 0.57026 | 910.507 | 661.1777 | 661.804 | 1.911 | 3.4926 | 4.326 | 1450.6 | 430 | 570260 | 910.507 | 661177.6896 | 661804 | 1911 | 3492.6 | 4326 | 1450.6
432 | 0.60036 | 908.571 | 669.8182 | 670.479 | 1.9311 | 3.4838 | 4.3319 | 1446 | 432 | 600360 | 908.571 | 669818.2261 | 670479 | 1931.1 | 3483.8 | 4331.9 | 1446
434 | 0.63172 | 906.617 | 678.4702 | 679.167 | 1.951 | 3.4751 | 4.3379 | 1441.2 | 434 | 631720 | 906.617 | 678470.2118 | 679167 | 1951 | 3475.1 | 4337.9 | 1441.2
436 | 0.66436 | 904.645 | 687.1336 | 687.868 | 1.971 | 3.4664 | 4.3442 | 1436.4 | 436 | 664360 | 904.645 | 687133.6125 | 687868 | 1971 | 3466.4 | 4344.2 | 1436.4
438 | 0.69833 | 902.656 | 695.8084 | 696.582 | 1.9908 | 3.4578 | 4.3505 | 1431.5 | 438 | 698330 | 902.656 | 695808.3609 | 696582 | 1990.8 | 3457.8 | 4350.5 | 1431.5
440 | 0.73367 | 900.649 | 704.4954 | 705.31 | 2.0106 | 3.4493 | 4.3571 | 1426.5 | 440 | 733670 | 900.649 | 704495.3985 | 705310 | 2010.6 | 3449.3 | 4357.1 | 1426.5
442 | 0.77041 | 898.624 | 713.1937 | 714.051 | 2.0303 | 3.4408 | 4.3639 | 1421.5 | 442 | 770410 | 898.624 | 713193.6781 | 714051 | 2030.3 | 3440.8 | 4363.9 | 1421.5
444 | 0.80859 | 896.58 | 721.9051 | 722.807 | 2.05 | 3.4324 | 4.3708 | 1416.3 | 444 | 808590 | 896.58 | 721905.1396 | 722807 | 2050 | 3432.4 | 4370.8 | 1416.3
446 | 0.84826 | 894.519 | 730.6277 | 731.576 | 2.0696 | 3.4241 | 4.3779 | 1411.1 | 446 | 848260 | 894.519 | 730627.7138 | 731576 | 2069.6 | 3424.1 | 4377.9 | 1411.1
448 | 0.88945 | 892.439 | 739.3643 | 740.361 | 2.0892 | 3.4159 | 4.3852 | 1405.8 | 448 | 889450 | 892.439 | 739364.3492 | 740361 | 2089.2 | 3415.9 | 4385.2 | 1405.8
450 | 0.9322 | 890.341 | 748.115 | 749.162 | 2.1087 | 3.4077 | 4.3927 | 1400.4 | 450 | 932200 | 890.341 | 748114.9854 | 749162 | 2108.7 | 3407.7 | 4392.7 | 1400.4
452 | 0.97656 | 888.225 | 756.8775 | 757.977 | 2.1281 | 3.3996 | 4.4004 | 1394.9 | 452 | 976560 | 888.225 | 756877.5488 | 757977 | 2128.1 | 3399.6 | 4400.4 | 1394.9
454 | 1.0226 | 886.089 | 765.6549 | 766.809 | 2.1475 | 3.3915 | 4.4084 | 1389.3 | 454 | 1022600 | 886.089 | 765654.9399 | 766809 | 2147.5 | 3391.5 | 4408.4 | 1389.3
456 | 1.0703 | 883.935 | 774.4472 | 775.658 | 2.1668 | 3.3835 | 4.4165 | 1383.7 | 456 | 1070300 | 883.935 | 774447.1644 | 775658 | 2166.8 | 3383.5 | 4416.5 | 1383.7
458 | 1.1197 | 881.761 | 783.2532 | 784.523 | 2.1861 | 3.3756 | 4.4248 | 1378 | 458 | 1119700 | 881.761 | 783253.1548 | 784523 | 2186.1 | 3375.6 | 4424.8 | 1378
460 | 1.1709 | 879.569 | 792.0748 | 793.406 | 2.2053 | 3.3678 | 4.4334 | 1372.2 | 460 | 1170900 | 879.569 | 792074.7798 | 793406 | 2205.3 | 3367.8 | 4433.4 | 1372.2
462 | 1.2239 | 877.357 | 800.911 | 802.306 | 2.2245 | 3.36 | 4.4422 | 1366.3 | 462 | 1223900 | 877.357 | 800911.0148 | 802306 | 2224.5 | 3360 | 4442.2 | 1366.3
464 | 1.2788 | 875.125 | 809.7637 | 811.225 | 2.2436 | 3.3523 | 4.4513 | 1360.3 | 464 | 1278800 | 875.125 | 809763.723 | 811225 | 2243.6 | 3352.3 | 4451.3 | 1360.3
466 | 1.3356 | 872.873 | 818.6319 | 820.162 | 2.2627 | 3.3447 | 4.4606 | 1354.3 | 466 | 1335600 | 872.873 | 818631.8805 | 820162 | 2262.7 | 3344.7 | 4460.6 | 1354.3
468 | 1.3943 | 870.601 | 827.5165 | 829.118 | 2.2817 | 3.3371 | 4.4701 | 1348.2 | 468 | 1394300 | 870.601 | 827516.4627 | 829118 | 2281.7 | 3337.1 | 4470.1 | 1348.2
470 | 1.4551 | 868.31 | 836.4182 | 838.094 | 2.3007 | 3.3296 | 4.4799 | 1342 | 470 | 1455100 | 868.31 | 836418.216 | 838094 | 2300.7 | 3329.6 | 4479.9 | 1342
472 | 1.5179 | 865.997 | 845.3362 | 847.089 | 2.3197 | 3.3222 | 4.4899 | 1335.7 | 472 | 1517900 | 865.997 | 845336.2226 | 847089 | 2319.7 | 3322.2 | 4489.9 | 1335.7
474 | 1.5828 | 863.664 | 854.2733 | 856.106 | 2.3386 | 3.3148 | 4.5003 | 1329.3 | 474 | 1582800 | 863.664 | 854273.3429 | 856106 | 2338.6 | 3314.8 | 4500.3 | 1329.3
476 | 1.6498 | 861.31 | 863.2275 | 865.143 | 2.3574 | 3.3075 | 4.5109 | 1322.9 | 476 | 1649800 | 861.31 | 863227.5456 | 865143 | 2357.4 | 3307.5 | 4510.9 | 1322.9
478 | 1.719 | 858.934 | 872.2007 | 874.202 | 2.3762 | 3.3003 | 4.5218 | 1316.4 | 478 | 1719000 | 858.934 | 872200.6821 | 874202 | 2376.2 | 3300.3 | 4521.8 | 1316.4
480 | 1.7905 | 856.537 | 881.1926 | 883.283 | 2.395 | 3.2932 | 4.533 | 1309.8 | 480 | 1790500 | 856.537 | 881192.6058 | 883283 | 2395 | 3293.2 | 4533 | 1309.8
482 | 1.8642 | 854.118 | 890.2034 | 892.386 | 2.4138 | 3.2861 | 4.5445 | 1303.1 | 482 | 1864200 | 854.118 | 890203.3976 | 892386 | 2413.8 | 3286.1 | 4544.5 | 1303.1
484 | 1.9403 | 851.678 | 899.2348 | 901.513 | 2.4325 | 3.2791 | 4.5563 | 1296.4 | 484 | 1940300 | 851.678 | 899234.7916 | 901513 | 2432.5 | 3279.1 | 4556.3 | 1296.4
486 | 2.0188 | 849.214 | 908.2857 | 910.663 | 2.4512 | 3.2721 | 4.5684 | 1289.6 | 486 | 2018800 | 849.214 | 908285.7429 | 910663 | 2451.2 | 3272.1 | 4568.4 | 1289.6
488 | 2.0997 | 846.728 | 917.3582 | 919.838 | 2.4698 | 3.2652 | 4.5809 | 1282.6 | 488 | 2099700 | 846.728 | 917358.219 | 919838 | 2469.8 | 3265.2 | 4580.9 | 1282.6
490 | 2.1831 | 844.219 | 926.4511 | 929.037 | 2.4884 | 3.2584 | 4.5937 | 1275.7 | 490 | 2183100 | 844.219 | 926451.0596 | 929037 | 2488.4 | 3258.4 | 4593.7 | 1275.7
492 | 2.269 | 841.686 | 935.5662 | 938.262 | 2.507 | 3.2517 | 4.6069 | 1268.6 | 492 | 2269000 | 841.686 | 935566.2203 | 938262 | 2507 | 3251.7 | 4606.9 | 1268.6
494 | 2.3575 | 839.13 | 944.7045 | 947.514 | 2.5256 | 3.2451 | 4.6204 | 1261.5 | 494 | 2357500 | 839.13 | 944704.5426 | 947514 | 2525.6 | 3245.1 | 4620.4 | 1261.5
496 | 2.4487 | 836.549 | 953.8649 | 956.792 | 2.5441 | 3.2385 | 4.6344 | 1254.2 | 496 | 2448700 | 836.549 | 953864.8553 | 956792 | 2544.1 | 3238.5 | 4634.4 | 1254.2
498 | 2.5426 | 833.944 | 963.0481 | 966.097 | 2.5626 | 3.232 | 4.6487 | 1246.9 | 498 | 2542600 | 833.944 | 963048.1142 | 966097 | 2562.6 | 3232 | 4648.7 | 1246.9
500 | 2.6392 | 831.313 | 972.2563 | 975.431 | 2.581 | 3.2255 | 4.6635 | 1239.6 | 500 | 2639200 | 831.313 | 972256.2632 | 975431 | 2581 | 3225.5 | 4663.5 | 1239.6
502 | 2.7386 | 828.658 | 981.4881 | 984.793 | 2.5995 | 3.2191 | 4.6786 | 1232.1 | 502 | 2738600 | 828.658 | 981488.1384 | 984793 | 2599.5 | 3219.1 | 4678.6 | 1232.1
504 | 2.8409 | 825.976 | 990.7456 | 994.185 | 2.6179 | 3.2129 | 4.6943 | 1224.6 | 504 | 2840900 | 825.976 | 990745.5538 | 994185 | 2617.9 | 3212.9 | 4694.3 | 1224.6
506 | 2.9461 | 823.269 | 1000.0315 | 1003.61 | 2.6363 | 3.2066 | 4.7103 | 1216.9 | 506 | 2946100 | 823.269 | 1000031.4613 | 1003610 | 2636.3 | 3206.6 | 4710.3 | 1216.9
508 | 3.0543 | 820.534 | 1009.3377 | 1013.06 | 2.6547 | 3.2005 | 4.7269 | 1209.2 | 508 | 3054300 | 820.534 | 1009337.668 | 1013060 | 2654.7 | 3200.5 | 4726.9 | 1209.2
510 | 3.1655 | 817.772 | 1018.6791 | 1022.55 | 2.6731 | 3.1944 | 4.744 | 1201.5 | 510 | 3165500 | 817.772 | 1018679.1167 | 1022550 | 2673.1 | 3194.4 | 4744 | 1201.5
512 | 3.2798 | 814.982 | 1028.0356 | 1032.06 | 2.6914 | 3.1884 | 4.7616 | 1193.6 | 512 | 3279800 | 814.982 | 1028035.6166 | 1032060 | 2691.4 | 3188.4 | 4761.6 | 1193.6
514 | 3.3972 | 812.164 | 1037.4371 | 1041.62 | 2.7098 | 3.1825 | 4.7797 | 1185.6 | 514 | 3397200 | 812.164 | 1037437.101 | 1041620 | 2709.8 | 3182.5 | 4779.7 | 1185.6
516 | 3.5179 | 809.318 | 1046.8533 | 1051.2 | 2.7281 | 3.1767 | 4.7984 | 1177.6 | 516 | 3517900 | 809.318 | 1046853.2537 | 1051200 | 2728.1 | 3176.7 | 4798.4 | 1177.6
518 | 3.6417 | 806.441 | 1056.3042 | 1060.82 | 2.7464 | 3.1709 | 4.8176 | 1169.5 | 518 | 3641700 | 806.441 | 1056304.2326 | 1060820 | 2746.4 | 3170.9 | 4817.6 | 1169.5
520 | 3.769 | 803.535 | 1065.7895 | 1070.48 | 2.7647 | 3.1653 | 4.8375 | 1161.3 | 520 | 3769000 | 803.535 | 1065789.4763 | 1070480 | 2764.7 | 3165.3 | 4837.5 | 1161.3
522 | 3.8995 | 800.597 | 1075.3093 | 1080.18 | 2.783 | 3.1597 | 4.858 | 1153 | 522 | 3899500 | 800.597 | 1075309.2598 | 1080180 | 2783 | 3159.7 | 4858 | 1153
524 | 4.0336 | 797.629 | 1084.853 | 1089.91 | 2.8013 | 3.1542 | 4.8792 | 1144.7 | 524 | 4033600 | 797.629 | 1084853.0124 | 1089910 | 2801.3 | 3154.2 | 4879.2 | 1144.7
526 | 4.1711 | 794.628 | 1094.4309 | 1099.68 | 2.8196 | 3.1488 | 4.9011 | 1136.2 | 526 | 4171100 | 794.628 | 1094430.8771 | 1099680 | 2819.6 | 3148.8 | 4901.1 | 1136.2
528 | 4.3122 | 791.594 | 1104.0425 | 1109.49 | 2.8379 | 3.1434 | 4.9237 | 1127.7 | 528 | 4312200 | 791.594 | 1104042.5105 | 1109490 | 2837.9 | 3143.4 | 4923.7 | 1127.7
530 | 4.4569 | 788.527 | 1113.6978 | 1119.35 | 2.8561 | 3.1382 | 4.9471 | 1119.1 | 530 | 4456900 | 788.527 | 1113697.8156 | 1119350 | 2856.1 | 3138.2 | 4947.1 | 1119.1
532 | 4.6052 | 785.425 | 1123.3867 | 1129.25 | 2.8744 | 3.1331 | 4.9713 | 1110.4 | 532 | 4605200 | 785.425 | 1123386.6776 | 1129250 | 2874.4 | 3133.1 | 4971.3 | 1110.4
534 | 4.7574 | 782.288 | 1133.1086 | 1139.19 | 2.8927 | 3.128 | 4.9964 | 1101.6 | 534 | 4757400 | 782.288 | 1133108.608 | 1139190 | 2892.7 | 3128 | 4996.4 | 1101.6
536 | 4.9133 | 779.115 | 1142.8737 | 1149.18 | 2.911 | 3.1231 | 5.0223 | 1092.7 | 536 | 4913300 | 779.115 | 1142873.7423 | 1149180 | 2911 | 3123.1 | 5022.3 | 1092.7
538 | 5.0731 | 775.905 | 1152.6717 | 1159.21 | 2.9293 | 3.1182 | 5.0492 | 1083.7 | 538 | 5073100 | 775.905 | 1152671.6996 | 1159210 | 2929.3 | 3118.2 | 5049.2 | 1083.7
540 | 5.2369 | 772.657 | 1162.5122 | 1169.29 | 2.9476 | 3.1134 | 5.077 | 1074.6 | 540 | 5236900 | 772.657 | 1162512.2189 | 1169290 | 2947.6 | 3113.4 | 5077 | 1074.6
542 | 5.4047 | 769.369 | 1172.3952 | 1179.42 | 2.966 | 3.1088 | 5.1059 | 1065.5 | 542 | 5404700 | 769.369 | 1172395.1524 | 1179420 | 2966 | 3108.8 | 5105.9 | 1065.5
544 | 5.5765 | 766.042 | 1182.3204 | 1189.6 | 2.9843 | 3.1042 | 5.1359 | 1056.2 | 544 | 5576500 | 766.042 | 1182320.373 | 1189600 | 2984.3 | 3104.2 | 5135.9 | 1056.2
546 | 5.7525 | 762.674 | 1192.2975 | 1199.84 | 3.0026 | 3.0998 | 5.167 | 1046.9 | 546 | 5752500 | 762.674 | 1192297.4589 | 1199840 | 3002.6 | 3099.8 | 5167 | 1046.9
548 | 5.9327 | 759.263 | 1202.3162 | 1210.13 | 3.021 | 3.0955 | 5.1994 | 1037.4 | 548 | 5932700 | 759.263 | 1202316.2385 | 1210130 | 3021 | 3095.5 | 5199.4 | 1037.4
550 | 6.1172 | 755.808 | 1212.3764 | 1220.47 | 3.0394 | 3.0913 | 5.2331 | 1027.9 | 550 | 6117200 | 755.808 | 1212376.4101 | 1220470 | 3039.4 | 3091.3 | 5233.1 | 1027.9
552 | 6.306 | 752.308 | 1222.4978 | 1230.88 | 3.0579 | 3.0872 | 5.2681 | 1018.2 | 552 | 6306000 | 752.308 | 1222497.7948 | 1230880 | 3057.9 | 3087.2 | 5268.1 | 1018.2
554 | 6.4993 | 748.762 | 1232.6599 | 1241.34 | 3.0763 | 3.0833 | 5.3046 | 1008.4 | 554 | 6499300 | 748.762 | 1232659.9388 | 1241340 | 3076.3 | 3083.3 | 5304.6 | 1008.4
556 | 6.697 | 745.169 | 1242.8728 | 1251.86 | 3.0948 | 3.0794 | 5.3427 | 998.58 | 556 | 6697000 | 745.169 | 1242872.777 | 1251860 | 3094.8 | 3079.4 | 5342.7 | 998.58
558 | 6.8993 | 741.525 | 1253.1458 | 1262.45 | 3.1133 | 3.0757 | 5.3824 | 988.62 | 558 | 6899300 | 741.525 | 1253145.7958 | 1262450 | 3113.3 | 3075.7 | 5382.4 | 988.62
560 | 7.1062 | 737.831 | 1263.4788 | 1273.11 | 3.1319 | 3.0722 | 5.4239 | 978.54 | 560 | 7106200 | 737.831 | 1263478.7972 | 1273110 | 3131.9 | 3072.2 | 5423.9 | 978.54
562 | 7.3179 | 734.084 | 1273.8612 | 1283.83 | 3.1505 | 3.0688 | 5.4673 | 968.35 | 562 | 7317900 | 734.084 | 1273861.2498 | 1283830 | 3150.5 | 3068.8 | 5467.3 | 968.35
564 | 7.5344 | 730.283 | 1284.3129 | 1294.63 | 3.1691 | 3.0656 | 5.5126 | 958.05 | 564 | 7534400 | 730.283 | 1284312.9038 | 1294630 | 3169.1 | 3065.6 | 5512.6 | 958.05
566 | 7.7557 | 726.425 | 1294.8235 | 1305.5 | 3.1878 | 3.0625 | 5.5602 | 947.63 | 566 | 7755700 | 726.425 | 1294823.4677 | 1305500 | 3187.8 | 3062.5 | 5560.2 | 947.63
568 | 7.9819 | 722.508 | 1305.3925 | 1316.44 | 3.2066 | 3.0596 | 5.61 | 937.09 | 568 | 7981900 | 722.508 | 1305392.5099 | 1316440 | 3206.6 | 3059.6 | 5610 | 937.09
570 | 8.2132 | 718.53 | 1316.0394 | 1327.47 | 3.2254 | 3.0569 | 5.6624 | 926.44 | 570 | 8213200 | 718.53 | 1316039.4404 | 1327470 | 3225.4 | 3056.9 | 5662.4 | 926.44
572 | 8.4496 | 714.489 | 1326.7539 | 1338.58 | 3.2443 | 3.0544 | 5.7175 | 915.66 | 572 | 8449600 | 714.489 | 1326753.9257 | 1338580 | 3244.3 | 3054.4 | 5717.5 | 915.66
574 | 8.6912 | 710.382 | 1337.5455 | 1349.78 | 3.2632 | 3.052 | 5.7754 | 904.75 | 574 | 8691200 | 710.382 | 1337545.4558 | 1349780 | 3263.2 | 3052 | 5775.4 | 904.75
576 | 8.9381 | 706.206 | 1348.4035 | 1361.06 | 3.2823 | 3.0499 | 5.8365 | 893.71 | 576 | 8938100 | 706.206 | 1348403.4947 | 1361060 | 3282.3 | 3049.9 | 5836.5 | 893.71
578 | 9.1903 | 701.959 | 1359.3576 | 1372.45 | 3.3014 | 3.048 | 5.901 | 882.54 | 578 | 9190300 | 701.959 | 1359357.6399 | 1372450 | 3301.4 | 3048 | 5901 | 882.54
580 | 9.448 | 697.638 | 1370.3872 | 1383.93 | 3.3205 | 3.0464 | 5.9691 | 871.23 | 580 | 9448000 | 697.638 | 1370387.1597 | 1383930 | 3320.5 | 3046.4 | 5969.1 | 871.23
582 | 9.7112 | 693.238 | 1381.5015 | 1395.51 | 3.3398 | 3.045 | 6.0413 | 859.78 | 582 | 9711200 | 693.238 | 1381501.5354 | 1395510 | 3339.8 | 3045 | 6041.3 | 859.78
584 | 9.98 | 688.757 | 1392.7101 | 1407.2 | 3.3592 | 3.0439 | 6.1179 | 848.19 | 584 | 9980000 | 688.757 | 1392710.1291 | 1407200 | 3359.2 | 3043.9 | 6117.9 | 848.19
586 | 10.255 | 684.19 | 1404.0115 | 1419 | 3.3787 | 3.043 | 6.1993 | 836.44 | 586 | 10255000 | 684.19 | 1404011.4734 | 1419000 | 3378.7 | 3043 | 6199.3 | 836.44
588 | 10.535 | 679.533 | 1415.4267 | 1430.93 | 3.3983 | 3.0425 | 6.2859 | 824.55 | 588 | 10535000 | 679.533 | 1415426.7058 | 1430930 | 3398.3 | 3042.5 | 6285.9 | 824.55
590 | 10.821 | 674.781 | 1426.9437 | 1442.98 | 3.4181 | 3.0423 | 6.3784 | 812.49 | 590 | 10821000 | 674.781 | 1426943.686 | 1442980 | 3418.1 | 3042.3 | 6378.4 | 812.49
592 | 11.113 | 669.93 | 1438.5717 | 1455.16 | 3.4379 | 3.0425 | 6.4773 | 800.26 | 592 | 11113000 | 669.93 | 1438571.6997 | 1455160 | 3437.9 | 3042.5 | 6477.3 | 800.26
594 | 11.412 | 664.974 | 1450.3184 | 1467.48 | 3.458 | 3.0431 | 6.5833 | 787.87 | 594 | 11412000 | 664.974 | 1450318.4268 | 1467480 | 3458 | 3043.1 | 6583.3 | 787.87
596 | 11.716 | 659.907 | 1462.196 | 1479.95 | 3.4781 | 3.0441 | 6.6973 | 775.29 | 596 | 11716000 | 659.907 | 1462195.9831 | 1479950 | 3478.1 | 3044.1 | 6697.3 | 775.29
598 | 12.027 | 654.722 | 1474.2004 | 1492.57 | 3.4985 | 3.0455 | 6.8202 | 762.53 | 598 | 12027000 | 654.722 | 1474200.3714 | 1492570 | 3498.5 | 3045.5 | 6820.2 | 762.53
600 | 12.345 | 649.411 | 1486.3505 | 1505.36 | 3.519 | 3.0475 | 6.9532 | 749.57 | 600 | 12345000 | 649.411 | 1486350.4667 | 1505360 | 3519 | 3047.5 | 6953.2 | 749.57
602 | 12.669 | 643.97 | 1498.6567 | 1518.33 | 3.5398 | 3.05 | 7.0976 | 736.39 | 602 | 12669000 | 643.97 | 1498656.7233 | 1518330 | 3539.8 | 3050 | 7097.6 | 736.39
604 | 12.999 | 638.38 | 1511.1175 | 1531.48 | 3.5607 | 3.0532 | 7.2549 | 722.99 | 604 | 12999000 | 638.38 | 1511117.52 | 1531480 | 3560.7 | 3053.2 | 7254.9 | 722.99
606 | 13.337 | 632.64 | 1523.7585 | 1544.84 | 3.5819 | 3.0571 | 7.4272 | 709.36 | 606 | 13337000 | 632.64 | 1523758.5003 | 1544840 | 3581.9 | 3057.1 | 7427.2 | 709.36
608 | 13.681 | 626.74 | 1536.5912 | 1558.42 | 3.6034 | 3.0617 | 7.6169 | 695.45 | 608 | 13681000 | 626.74 | 1536591.1715 | 1558420 | 3603.4 | 3061.7 | 7616.9 | 695.45
610 | 14.033 | 620.65 | 1549.6298 | 1572.24 | 3.6252 | 3.0673 | 7.8268 | 681.27 | 610 | 14033000 | 620.65 | 1549629.8332 | 1572240 | 3625.2 | 3067.3 | 7826.8 | 681.27
612 | 14.391 | 614.37 | 1562.886 | 1586.31 | 3.6473 | 3.0738 | 8.0608 | 666.76 | 612 | 14391000 | 614.37 | 1562886.0047 | 1586310 | 3647.3 | 3073.8 | 8060.8 | 666.76
614 | 14.757 | 607.88 | 1576.3938 | 1600.67 | 3.6697 | 3.0815 | 8.3235 | 651.91 | 614 | 14757000 | 607.88 | 1576393.8271 | 1600670 | 3669.7 | 3081.5 | 8323.5 | 651.91
616 | 15.131 | 601.15 | 1590.1599 | 1615.33 | 3.6925 | 3.0906 | 8.6209 | 636.65 | 616 | 15131000 | 601.15 | 1590159.9093 | 1615330 | 3692.5 | 3090.6 | 8620.9 | 636.65
618 | 15.512 | 594.16 | 1604.2326 | 1630.34 | 3.7158 | 3.1014 | 8.961 | 620.95 | 618 | 15512000 | 594.16 | 1604232.5542 | 1630340 | 3715.8 | 3101.4 | 8961 | 620.95
620 | 15.901 | 586.88 | 1618.6459 | 1645.74 | 3.7396 | 3.114 | 9.3541 | 604.73 | 620 | 15901000 | 586.88 | 1618645.8751 | 1645740 | 3739.6 | 3114 | 9354.1 | 604.73
622 | 16.297 | 579.26 | 1633.4358 | 1661.57 | 3.764 | 3.129 | 9.8141 | 587.93 | 622 | 16297000 | 579.26 | 1633435.8288 | 1661570 | 3764 | 3129 | 9814.1 | 587.93
624 | 16.703 | 571.25 | 1648.6606 | 1677.9 | 3.7891 | 3.147 | 10.36 | 570.46 | 624 | 16703000 | 571.25 | 1648660.6127 | 1677900 | 3789.1 | 3147 | 10360 | 570.46
626 | 17.116 | 562.81 | 1664.3883 | 1694.8 | 3.815 | 3.1687 | 11.017 | 552.24 | 626 | 17116000 | 562.81 | 1664388.3158 | 1694800 | 3815 | 3168.7 | 11017 | 552.24
628 | 17.538 | 553.84 | 1680.7038 | 1712.37 | 3.8418 | 3.1952 | 11.822 | 533.18 | 628 | 17538000 | 553.84 | 1680703.8148 | 1712370 | 3841.8 | 3195.2 | 11822 | 533.18
630 | 17.969 | 544.25 | 1697.7239 | 1730.74 | 3.8698 | 3.2279 | 12.827 | 513.19 | 630 | 17969000 | 544.25 | 1697723.9228 | 1730740 | 3869.8 | 3227.9 | 12827 | 513.19
632 | 18.409 | 533.92 | 1715.5811 | 1750.06 | 3.8991 | 3.2689 | 14.105 | 492.23 | 632 | 18409000 | 533.92 | 1715581.0518 | 1750060 | 3899.1 | 3268.9 | 14105 | 492.23
634 | 18.858 | 522.71 | 1734.4326 | 1770.51 | 3.9301 | 3.3209 | 15.768 | 470.31 | 634 | 18858000 | 522.71 | 1734432.634 | 1770510 | 3930.1 | 3320.9 | 15768 | 470.31
636 | 19.317 | 510.42 | 1754.5047 | 1792.35 | 3.9631 | 3.3873 | 17.995 | 447.58 | 636 | 19317000 | 510.42 | 1754504.6961 | 1792350 | 3963.1 | 3387.3 | 17995 | 447.58
638 | 19.786 | 496.82 | 1776.0947 | 1815.92 | 3.9986 | 3.4725 | 21.122 | 424.3 | 638 | 19786000 | 496.82 | 1776094.7112 | 1815920 | 3998.6 | 3472.5 | 21122 | 424.3
640 | 20.265 | 481.53 | 1799.6854 | 1841.77 | 4.0375 | 3.5815 | 25.942 | 400.66 | 640 | 20265000 | 481.53 | 1799685.3947 | 1841770 | 4037.5 | 3581.5 | 25942 | 400.66
641 | 20.509 | 473.01 | 1812.5215 | 1855.88 | 4.0587 | 3.6477 | 29.607 | 388.55 | 641 | 20509000 | 473.01 | 1812521.5086 | 1855880 | 4058.7 | 3647.7 | 29607 | 388.55
642 | 20.756 | 463.67 | 1826.3554 | 1871.12 | 4.0817 | 3.7256 | 34.929 | 375.9 | 642 | 20756000 | 463.67 | 1826355.4045 | 1871120 | 4081.7 | 3725.6 | 34929 | 375.9
643 | 21.006 | 453.14 | 1841.6135 | 1887.97 | 4.1071 | 3.822 | 43.427 | 362.1 | 643 | 21006000 | 453.14 | 1841613.4656 | 1887970 | 4107.1 | 3822 | 43427 | 362.1
644 | 21.259 | 440.73 | 1859.1141 | 1907.35 | 4.1363 | 3.9543 | 58.91 | 346.01 | 644 | 21259000 | 440.73 | 1859114.1186 | 1907350 | 4136.3 | 3954.3 | 58910 | 346.01
645 | 21.515 | 425.05 | 1880.4924 | 1931.11 | 4.1722 | 4.1673 | 93.35 | 325.47 | 645 | 21515000 | 425.05 | 1880492.4256 | 1931110 | 4172.2 | 4167.3 | 93350 | 325.47
646 | 21.775 | 402.96 | 1909.4524 | 1963.49 | 4.2214 | 4.5943 | 204.58 | 297.13 | 646 | 21775000 | 402.96 | 1909452.3784 | 1963490 | 4221.4 | 4594.3 | 204580 | 297.13
647 | 22.038 | 357.34 | 1967.7676 | 2029.44 | 4.3224 | 6.2344 | 3905.2 | 251.19 | 647 | 22038000 | 357.34 | 1967767.6431 | 2029440 | 4322.4 | 6234.4 | 3905200 | 251.19
647.096 | 22.064 | 322 | 2015.7383 | 2084.26 | 4.407 | None | None | None | 647.096 | 22064000 | 322 | 2015738.2609 | 2084260 | 4407 | None | None | None

## Saturated-Vapor State - Table 13.1
T | P | ρ | u | h | s | cv | cp | w | T | P | ρ | u | h | s | cv | cp | w
K | MPa | kg/m3 | kJ/kg | kJ/kg | kJ/(kg K) | kJ/(kg K) | kJ/(kg K) | m/s | K | Pa | kg/m3 | J/kg | J/kg | J/(kg K) | J/(kg K) | J/(kg K) | m/s
273.16 | 0.000612 | 0.00485 | 2374.7344 | 2500.92 | 9.1555 | 1.4184 | 1.8844 | 409 | 273.16 | 612 | 0.00485 | 2374734.433 | 2500920 | 9155.5 | 1418.4 | 1884.4 | 409
274 | 0.00065 | 0.00514 | 2376.0009 | 2502.46 | 9.1331 | 1.4191 | 1.8852 | 409.61 | 274 | 650 | 0.00514 | 2376000.856 | 2502460 | 9133.1 | 1419.1 | 1885.2 | 409.61
276 | 0.00075 | 0.00589 | 2378.7855 | 2506.12 | 9.0804 | 1.4208 | 1.8872 | 411.05 | 276 | 750 | 0.00589 | 2378785.5348 | 2506120 | 9080.4 | 1420.8 | 1887.2 | 411.05
278 | 0.000863 | 0.00673 | 2381.5582 | 2509.79 | 9.0287 | 1.4224 | 1.8893 | 412.49 | 278 | 863 | 0.00673 | 2381558.2021 | 2509790 | 9028.7 | 1422.4 | 1889.3 | 412.49
280 | 0.000992 | 0.00768 | 2384.2833 | 2513.45 | 8.9779 | 1.4242 | 1.8913 | 413.92 | 280 | 992 | 0.00768 | 2384283.3333 | 2513450 | 8977.9 | 1424.2 | 1891.3 | 413.92
282 | 0.001137 | 0.00874 | 2387.0185 | 2517.11 | 8.928 | 1.4259 | 1.8935 | 415.35 | 282 | 1137 | 0.00874 | 2387018.4668 | 2517110 | 8928 | 1425.9 | 1893.5 | 415.35
284 | 0.0013 | 0.00993 | 2389.8436 | 2520.76 | 8.8791 | 1.4277 | 1.8956 | 416.77 | 284 | 1300 | 0.00993 | 2389843.5851 | 2520760 | 8879.1 | 1427.7 | 1895.6 | 416.77
286 | 0.001483 | 0.01125 | 2392.5878 | 2524.41 | 8.831 | 1.4294 | 1.8978 | 418.18 | 286 | 1483 | 0.01125 | 2392587.7778 | 2524410 | 8831 | 1429.4 | 1897.8 | 418.18
288 | 0.001689 | 0.01272 | 2395.277 | 2528.06 | 8.7838 | 1.4312 | 1.9 | 419.59 | 288 | 1689 | 0.01272 | 2395276.9811 | 2528060 | 8783.8 | 1431.2 | 1900 | 419.59
290 | 0.00192 | 0.01436 | 2397.9953 | 2531.7 | 8.7374 | 1.433 | 1.9023 | 420.99 | 290 | 1920 | 0.01436 | 2397995.2646 | 2531700 | 8737.4 | 1433 | 1902.3 | 420.99
292 | 0.002178 | 0.01618 | 2400.7294 | 2535.34 | 8.6918 | 1.4348 | 1.9046 | 422.38 | 292 | 2178 | 0.01618 | 2400729.3696 | 2535340 | 8691.8 | 1434.8 | 1904.6 | 422.38
294 | 0.002465 | 0.0182 | 2403.5404 | 2538.98 | 8.6471 | 1.4367 | 1.9069 | 423.77 | 294 | 2465 | 0.0182 | 2403540.4396 | 2538980 | 8647.1 | 1436.7 | 1906.9 | 423.77
296 | 0.002786 | 0.02042 | 2406.1751 | 2542.61 | 8.6031 | 1.4385 | 1.9092 | 425.15 | 296 | 2786 | 0.02042 | 2406175.1322 | 2542610 | 8603.1 | 1438.5 | 1909.2 | 425.15
298 | 0.003142 | 0.02288 | 2408.9048 | 2546.23 | 8.5599 | 1.4404 | 1.9116 | 426.52 | 298 | 3142 | 0.02288 | 2408904.8252 | 2546230 | 8559.9 | 1440.4 | 1911.6 | 426.52
300 | 0.003537 | 0.02559 | 2411.6319 | 2549.85 | 8.5174 | 1.4422 | 1.9141 | 427.89 | 300 | 3537 | 0.02559 | 2411631.9461 | 2549850 | 8517.4 | 1442.2 | 1914.1 | 427.89
302 | 0.003975 | 0.02857 | 2414.338 | 2553.47 | 8.4756 | 1.4441 | 1.9166 | 429.25 | 302 | 3975 | 0.02857 | 2414338.0434 | 2553470 | 8475.6 | 1444.1 | 1916.6 | 429.25
304 | 0.004459 | 0.03184 | 2417.036 | 2557.08 | 8.4346 | 1.4461 | 1.9191 | 430.61 | 304 | 4459 | 0.03184 | 2417036.0302 | 2557080 | 8434.6 | 1446.1 | 1919.1 | 430.61
306 | 0.004993 | 0.03543 | 2419.7542 | 2560.68 | 8.3943 | 1.448 | 1.9217 | 431.95 | 306 | 4993 | 0.03543 | 2419754.2309 | 2560680 | 8394.3 | 1448 | 1921.7 | 431.95
308 | 0.005582 | 0.03936 | 2422.4609 | 2564.28 | 8.3546 | 1.45 | 1.9243 | 433.29 | 308 | 5582 | 0.03936 | 2422460.8943 | 2564280 | 8354.6 | 1450 | 1924.3 | 433.29
310 | 0.006231 | 0.04366 | 2425.1536 | 2567.87 | 8.3156 | 1.452 | 1.927 | 434.63 | 310 | 6231 | 0.04366 | 2425153.5547 | 2567870 | 8315.6 | 1452 | 1927 | 434.63
312 | 0.006944 | 0.04835 | 2427.8306 | 2571.45 | 8.2773 | 1.454 | 1.9298 | 435.95 | 312 | 6944 | 0.04835 | 2427830.5584 | 2571450 | 8277.3 | 1454 | 1929.8 | 435.95
314 | 0.007726 | 0.05347 | 2430.5378 | 2575.03 | 8.2396 | 1.4561 | 1.9326 | 437.27 | 314 | 7726 | 0.05347 | 2430537.7614 | 2575030 | 8239.6 | 1456.1 | 1932.6 | 437.27
316 | 0.008583 | 0.05904 | 2433.224 | 2578.6 | 8.2025 | 1.4583 | 1.9356 | 438.58 | 316 | 8583 | 0.05904 | 2433223.9837 | 2578600 | 8202.5 | 1458.3 | 1935.6 | 438.58
318 | 0.009521 | 0.06509 | 2435.8856 | 2582.16 | 8.166 | 1.4604 | 1.9386 | 439.89 | 318 | 9521 | 0.06509 | 2435885.6107 | 2582160 | 8166 | 1460.4 | 1938.6 | 439.89
320 | 0.010546 | 0.07166 | 2438.5428 | 2585.71 | 8.1302 | 1.4627 | 1.9417 | 441.18 | 320 | 10546 | 0.07166 | 2438542.8217 | 2585710 | 8130.2 | 1462.7 | 1941.7 | 441.18
322 | 0.011664 | 0.07879 | 2441.2209 | 2589.26 | 8.0949 | 1.465 | 1.9449 | 442.47 | 322 | 11664 | 0.07879 | 2441220.9087 | 2589260 | 8094.9 | 1465 | 1944.9 | 442.47
324 | 0.012882 | 0.0865 | 2443.8651 | 2592.79 | 8.0601 | 1.4673 | 1.9482 | 443.75 | 324 | 12882 | 0.0865 | 2443865.1445 | 2592790 | 8060.1 | 1467.3 | 1948.2 | 443.75
326 | 0.014208 | 0.09484 | 2446.5098 | 2596.32 | 8.026 | 1.4697 | 1.9516 | 445.02 | 326 | 14208 | 0.09484 | 2446509.7933 | 2596320 | 8026 | 1469.7 | 1951.6 | 445.02
328 | 0.015649 | 0.10385 | 2449.1415 | 2599.83 | 7.9923 | 1.4722 | 1.9551 | 446.29 | 328 | 15649 | 0.10385 | 2449141.507 | 2599830 | 7992.3 | 1472.2 | 1955.1 | 446.29
330 | 0.017213 | 0.11357 | 2451.7771 | 2603.34 | 7.9592 | 1.4748 | 1.9587 | 447.54 | 330 | 17213 | 0.11357 | 2451777.0873 | 2603340 | 7959.2 | 1474.8 | 1958.7 | 447.54
332 | 0.018909 | 0.12404 | 2454.3872 | 2606.83 | 7.9267 | 1.4774 | 1.9625 | 448.79 | 332 | 18909 | 0.12404 | 2454387.2396 | 2606830 | 7926.7 | 1477.4 | 1962.5 | 448.79
334 | 0.020744 | 0.13532 | 2457.0141 | 2610.31 | 7.8946 | 1.4801 | 1.9664 | 450.03 | 334 | 20744 | 0.13532 | 2457014.1088 | 2610310 | 7894.6 | 1480.1 | 1966.4 | 450.03
336 | 0.02273 | 0.14743 | 2459.6151 | 2613.79 | 7.863 | 1.4829 | 1.9705 | 451.26 | 336 | 22730 | 0.14743 | 2459615.1374 | 2613790 | 7863 | 1482.9 | 1970.5 | 451.26
338 | 0.024874 | 0.16045 | 2462.2235 | 2617.25 | 7.8319 | 1.4858 | 1.9747 | 452.47 | 338 | 24874 | 0.16045 | 2462223.512 | 2617250 | 7831.9 | 1485.8 | 1974.7 | 452.47
340 | 0.027188 | 0.1744 | 2464.7955 | 2620.69 | 7.8013 | 1.4888 | 1.979 | 453.68 | 340 | 27188 | 0.1744 | 2464795.5046 | 2620690 | 7801.3 | 1488.8 | 1979 | 453.68
342 | 0.029681 | 0.18936 | 2467.3862 | 2624.13 | 7.7711 | 1.4919 | 1.9835 | 454.88 | 342 | 29681 | 0.18936 | 2467386.2315 | 2624130 | 7771.1 | 1491.9 | 1983.5 | 454.88
344 | 0.032366 | 0.20537 | 2469.9515 | 2627.55 | 7.7414 | 1.4951 | 1.9882 | 456.07 | 344 | 32366 | 0.20537 | 2469951.5192 | 2627550 | 7741.4 | 1495.1 | 1988.2 | 456.07
346 | 0.035253 | 0.22249 | 2472.5124 | 2630.96 | 7.7122 | 1.4983 | 1.9931 | 457.25 | 346 | 35253 | 0.22249 | 2472512.4293 | 2630960 | 7712.2 | 1498.3 | 1993.1 | 457.25
348 | 0.038354 | 0.24077 | 2475.0527 | 2634.35 | 7.6833 | 1.5018 | 1.9981 | 458.42 | 348 | 38354 | 0.24077 | 2475052.7454 | 2634350 | 7683.3 | 1501.8 | 1998.1 | 458.42
350 | 0.041682 | 0.26029 | 2477.5932 | 2637.73 | 7.6549 | 1.5053 | 2.0033 | 459.58 | 350 | 41682 | 0.26029 | 2477593.2295 | 2637730 | 7654.9 | 1505.3 | 2003.3 | 459.58
352 | 0.045249 | 0.2811 | 2480.1188 | 2641.09 | 7.627 | 1.5089 | 2.0088 | 460.73 | 352 | 45249 | 0.2811 | 2480118.8154 | 2641090 | 7627 | 1508.9 | 2008.8 | 460.73
354 | 0.04907 | 0.30326 | 2482.6317 | 2644.44 | 7.5994 | 1.5127 | 2.0144 | 461.87 | 354 | 49070 | 0.30326 | 2482631.6507 | 2644440 | 7599.4 | 1512.7 | 2014.4 | 461.87
356 | 0.053158 | 0.32685 | 2485.1327 | 2647.77 | 7.5722 | 1.5166 | 2.0202 | 463 | 356 | 53158 | 0.32685 | 2485132.7046 | 2647770 | 7572.2 | 1516.6 | 2020.2 | 463
358 | 0.057527 | 0.35193 | 2487.6185 | 2651.08 | 7.5454 | 1.5206 | 2.0263 | 464.12 | 358 | 57527 | 0.35193 | 2487618.5162 | 2651080 | 7545.4 | 1520.6 | 2026.3 | 464.12
360 | 0.062194 | 0.37858 | 2490.0977 | 2654.38 | 7.519 | 1.5247 | 2.0326 | 465.22 | 360 | 62194 | 0.37858 | 2490097.6819 | 2654380 | 7519 | 1524.7 | 2032.6 | 465.22
362 | 0.067172 | 0.40686 | 2492.5514 | 2657.65 | 7.4929 | 1.529 | 2.0391 | 466.32 | 362 | 67172 | 0.40686 | 2492551.4403 | 2657650 | 7492.9 | 1529 | 2039.1 | 466.32
364 | 0.072478 | 0.43686 | 2495.0033 | 2660.91 | 7.4672 | 1.5335 | 2.0458 | 467.4 | 364 | 72478 | 0.43686 | 2495003.3022 | 2660910 | 7467.2 | 1533.5 | 2045.8 | 467.4
366 | 0.078129 | 0.46865 | 2497.4392 | 2664.15 | 7.4419 | 1.5381 | 2.0528 | 468.47 | 366 | 78129 | 0.46865 | 2497439.235 | 2664150 | 7441.9 | 1538.1 | 2052.8 | 468.47
368 | 0.084142 | 0.50231 | 2499.8599 | 2667.37 | 7.4169 | 1.5428 | 2.0601 | 469.53 | 368 | 84142 | 0.50231 | 2499859.8967 | 2667370 | 7416.9 | 1542.8 | 2060.1 | 469.53
370 | 0.090535 | 0.53792 | 2502.2643 | 2670.57 | 7.3923 | 1.5478 | 2.0676 | 470.57 | 370 | 90535 | 0.53792 | 2502264.304 | 2670570 | 7392.3 | 1547.8 | 2067.6 | 470.57
372 | 0.097326 | 0.57557 | 2504.655 | 2673.75 | 7.368 | 1.5528 | 2.0754 | 471.61 | 372 | 97326 | 0.57557 | 2504655.0159 | 2673750 | 7368 | 1552.8 | 2075.4 | 471.61
374 | 0.10453 | 0.61534 | 2507.0364 | 2676.91 | 7.344 | 1.5581 | 2.0835 | 472.63 | 374 | 104530 | 0.61534 | 2507036.4342 | 2676910 | 7344 | 1558.1 | 2083.5 | 472.63
376 | 0.11218 | 0.65732 | 2509.3773 | 2680.04 | 7.3203 | 1.5635 | 2.0919 | 473.64 | 376 | 112180 | 0.65732 | 2509377.3091 | 2680040 | 7320.3 | 1563.5 | 2091.9 | 473.64
378 | 0.12028 | 0.70161 | 2511.7257 | 2683.16 | 7.2969 | 1.5691 | 2.1006 | 474.63 | 378 | 120280 | 0.70161 | 2511725.7274 | 2683160 | 7296.9 | 1569.1 | 2100.6 | 474.63
380 | 0.12885 | 0.7483 | 2514.0597 | 2686.25 | 7.2738 | 1.5749 | 2.1096 | 475.61 | 380 | 128850 | 0.7483 | 2514059.702 | 2686250 | 7273.8 | 1574.9 | 2109.6 | 475.61
382 | 0.13793 | 0.79748 | 2516.3527 | 2689.31 | 7.251 | 1.5808 | 2.1189 | 476.58 | 382 | 137930 | 0.79748 | 2516352.6845 | 2689310 | 7251 | 1580.8 | 2118.9 | 476.58
384 | 0.14752 | 0.84926 | 2518.6458 | 2692.35 | 7.2286 | 1.587 | 2.1285 | 477.54 | 384 | 147520 | 0.84926 | 2518645.834 | 2692350 | 7228.6 | 1587 | 2128.5 | 477.54
386 | 0.15766 | 0.90372 | 2520.9133 | 2695.37 | 7.2063 | 1.5933 | 2.1385 | 478.48 | 386 | 157660 | 0.90372 | 2520913.3099 | 2695370 | 7206.3 | 1593.3 | 2138.5 | 478.48
388 | 0.16836 | 0.96099 | 2523.1557 | 2698.35 | 7.1844 | 1.5999 | 2.1488 | 479.41 | 388 | 168360 | 0.96099 | 2523155.6692 | 2698350 | 7184.4 | 1599.9 | 2148.8 | 479.41
390 | 0.17964 | 1.0212 | 2525.4093 | 2701.32 | 7.1627 | 1.6066 | 2.1594 | 480.32 | 390 | 179640 | 1.0212 | 2525409.3067 | 2701320 | 7162.7 | 1606.6 | 2159.4 | 480.32
392 | 0.19154 | 1.0843 | 2527.6015 | 2704.25 | 7.1413 | 1.6136 | 2.1705 | 481.22 | 392 | 191540 | 1.0843 | 2527601.471 | 2704250 | 7141.3 | 1613.6 | 2170.5 | 481.22
394 | 0.20408 | 1.1506 | 2529.7917 | 2707.16 | 7.1202 | 1.6207 | 2.1818 | 482.11 | 394 | 204080 | 1.1506 | 2529791.6704 | 2707160 | 7120.2 | 1620.7 | 2181.8 | 482.11
396 | 0.21728 | 1.2202 | 2531.9708 | 2710.04 | 7.0992 | 1.6281 | 2.1936 | 482.98 | 396 | 217280 | 1.2202 | 2531970.831 | 2710040 | 7099.2 | 1628.1 | 2193.6 | 482.98
398 | 0.23117 | 1.2931 | 2534.1081 | 2712.88 | 7.0786 | 1.6357 | 2.2058 | 483.83 | 398 | 231170 | 1.2931 | 2534108.0566 | 2712880 | 7078.6 | 1635.7 | 2205.8 | 483.83
400 | 0.24577 | 1.3694 | 2536.2272 | 2715.7 | 7.0581 | 1.6435 | 2.2183 | 484.67 | 400 | 245770 | 1.3694 | 2536227.2382 | 2715700 | 7058.1 | 1643.5 | 2218.3 | 484.67
402 | 0.26111 | 1.4494 | 2538.3396 | 2718.49 | 7.0379 | 1.6515 | 2.2312 | 485.5 | 402 | 261110 | 1.4494 | 2538339.5929 | 2718490 | 7037.9 | 1651.5 | 2231.2 | 485.5
404 | 0.27722 | 1.533 | 2540.415 | 2721.25 | 7.018 | 1.6597 | 2.2446 | 486.31 | 404 | 277220 | 1.533 | 2540415.0359 | 2721250 | 7018 | 1659.7 | 2244.6 | 486.31
406 | 0.29413 | 1.6205 | 2542.4643 | 2723.97 | 6.9982 | 1.6682 | 2.2583 | 487.1 | 406 | 294130 | 1.6205 | 2542464.2919 | 2723970 | 6998.2 | 1668.2 | 2258.3 | 487.1
408 | 0.31187 | 1.712 | 2544.5029 | 2726.67 | 6.9787 | 1.6769 | 2.2725 | 487.88 | 408 | 311870 | 1.712 | 2544502.9439 | 2726670 | 6978.7 | 1676.9 | 2272.5 | 487.88
410 | 0.33045 | 1.8076 | 2546.5085 | 2729.32 | 6.9593 | 1.6858 | 2.2871 | 488.65 | 410 | 330450 | 1.8076 | 2546508.5373 | 2729320 | 6959.3 | 1685.8 | 2287.1 | 488.65
412 | 0.34993 | 1.9074 | 2548.4908 | 2731.95 | 6.9402 | 1.6949 | 2.3021 | 489.39 | 412 | 349930 | 1.9074 | 2548490.8409 | 2731950 | 6940.2 | 1694.9 | 2302.1 | 489.39
414 | 0.37032 | 2.0116 | 2550.4477 | 2734.54 | 6.9213 | 1.7042 | 2.3176 | 490.13 | 414 | 370320 | 2.0116 | 2550447.7351 | 2734540 | 6921.3 | 1704.2 | 2317.6 | 490.13
416 | 0.39166 | 2.1203 | 2552.3709 | 2737.09 | 6.9025 | 1.7138 | 2.3334 | 490.84 | 416 | 391660 | 2.1203 | 2552370.8565 | 2737090 | 6902.5 | 1713.8 | 2333.4 | 490.84
418 | 0.41397 | 2.2336 | 2554.2724 | 2739.61 | 6.884 | 1.7235 | 2.3498 | 491.54 | 418 | 413970 | 2.2336 | 2554272.4284 | 2739610 | 6884 | 1723.5 | 2349.8 | 491.54
420 | 0.4373 | 2.3518 | 2556.1473 | 2742.09 | 6.8656 | 1.7335 | 2.3666 | 492.22 | 420 | 437300 | 2.3518 | 2556147.3178 | 2742090 | 6865.6 | 1733.5 | 2366.6 | 492.22
422 | 0.46167 | 2.475 | 2558.0067 | 2744.54 | 6.8474 | 1.7437 | 2.3838 | 492.89 | 422 | 461670 | 2.475 | 2558006.6667 | 2744540 | 6847.4 | 1743.7 | 2383.8 | 492.89
424 | 0.48711 | 2.6032 | 2559.8203 | 2746.94 | 6.8294 | 1.7542 | 2.4015 | 493.54 | 424 | 487110 | 2.6032 | 2559820.3012 | 2746940 | 6829.4 | 1754.2 | 2401.5 | 493.54
426 | 0.51367 | 2.7367 | 2561.6131 | 2749.31 | 6.8116 | 1.7648 | 2.4196 | 494.17 | 426 | 513670 | 2.7367 | 2561613.1388 | 2749310 | 6811.6 | 1764.8 | 2419.6 | 494.17
428 | 0.54138 | 2.8757 | 2563.3798 | 2751.64 | 6.7939 | 1.7756 | 2.4382 | 494.79 | 428 | 541380 | 2.8757 | 2563379.7503 | 2751640 | 6793.9 | 1775.6 | 2438.2 | 494.79
430 | 0.57026 | 3.0202 | 2565.1047 | 2753.92 | 6.7764 | 1.7867 | 2.4573 | 495.39 | 430 | 570260 | 3.0202 | 2565104.6898 | 2753920 | 6776.4 | 1786.7 | 2457.3 | 495.39
432 | 0.60036 | 3.1705 | 2566.8119 | 2756.17 | 6.759 | 1.7979 | 2.4768 | 495.97 | 432 | 600360 | 3.1705 | 2566811.8546 | 2756170 | 6759 | 1797.9 | 2476.8 | 495.97
434 | 0.63172 | 3.3268 | 2568.4818 | 2758.37 | 6.7418 | 1.8093 | 2.4968 | 496.53 | 434 | 631720 | 3.3268 | 2568481.8192 | 2758370 | 6741.8 | 1809.3 | 2496.8 | 496.53
436 | 0.66436 | 3.4891 | 2570.1199 | 2760.53 | 6.7248 | 1.821 | 2.5173 | 497.08 | 436 | 664360 | 3.4891 | 2570119.8656 | 2760530 | 6724.8 | 1821 | 2517.3 | 497.08
438 | 0.69833 | 3.6578 | 2571.7347 | 2762.65 | 6.7079 | 1.8328 | 2.5383 | 497.61 | 438 | 698330 | 3.6578 | 2571734.6957 | 2762650 | 6707.9 | 1832.8 | 2538.3 | 497.61
440 | 0.73367 | 3.8329 | 2573.3162 | 2764.73 | 6.6911 | 1.8448 | 2.5597 | 498.12 | 440 | 733670 | 3.8329 | 2573316.188 | 2764730 | 6691.1 | 1844.8 | 2559.7 | 498.12
442 | 0.77041 | 4.0146 | 2574.8579 | 2766.76 | 6.6745 | 1.857 | 2.5816 | 498.61 | 442 | 770410 | 4.0146 | 2574857.9425 | 2766760 | 6674.5 | 1857 | 2581.6 | 498.61
444 | 0.80859 | 4.2032 | 2576.3651 | 2768.74 | 6.658 | 1.8693 | 2.604 | 499.09 | 444 | 808590 | 4.2032 | 2576365.1427 | 2768740 | 6658 | 1869.3 | 2604 | 499.09
446 | 0.84826 | 4.3988 | 2577.841 | 2770.68 | 6.6416 | 1.8818 | 2.6269 | 499.55 | 446 | 848260 | 4.3988 | 2577841.0439 | 2770680 | 6641.6 | 1881.8 | 2626.9 | 499.55
448 | 0.88945 | 4.6017 | 2579.2827 | 2772.57 | 6.6253 | 1.8945 | 2.6503 | 499.99 | 448 | 889450 | 4.6017 | 2579282.7366 | 2772570 | 6625.3 | 1894.5 | 2650.3 | 499.99
450 | 0.9322 | 4.812 | 2580.686 | 2774.41 | 6.6092 | 1.9074 | 2.6742 | 500.41 | 450 | 932200 | 4.812 | 2580685.9767 | 2774410 | 6609.2 | 1907.4 | 2674.2 | 500.41
452 | 0.97656 | 5.03 | 2582.0629 | 2776.21 | 6.5932 | 1.9204 | 2.6986 | 500.82 | 452 | 976560 | 5.03 | 2582062.8827 | 2776210 | 6593.2 | 1920.4 | 2698.6 | 500.82
454 | 1.0226 | 5.2558 | 2583.384 | 2777.95 | 6.5773 | 1.9335 | 2.7235 | 501.2 | 454 | 1022600 | 5.2558 | 2583383.9967 | 2777950 | 6577.3 | 1933.5 | 2723.5 | 501.2
456 | 1.0703 | 5.4897 | 2584.6849 | 2779.65 | 6.5615 | 1.9469 | 2.749 | 501.57 | 456 | 1070300 | 5.4897 | 2584684.8835 | 2779650 | 6561.5 | 1946.9 | 2749 | 501.57
458 | 1.1197 | 5.7319 | 2585.9447 | 2781.29 | 6.5458 | 1.9603 | 2.7749 | 501.92 | 458 | 1119700 | 5.7319 | 2585944.652 | 2781290 | 6545.8 | 1960.3 | 2774.9 | 501.92
460 | 1.1709 | 5.9826 | 2587.1624 | 2782.88 | 6.5303 | 1.9739 | 2.8014 | 502.24 | 460 | 1170900 | 5.9826 | 2587162.419 | 2782880 | 6530.3 | 1973.9 | 2801.4 | 502.24
462 | 1.2239 | 6.2421 | 2588.3482 | 2784.42 | 6.5148 | 1.9876 | 2.8285 | 502.55 | 462 | 1223900 | 6.2421 | 2588348.1652 | 2784420 | 6514.8 | 1987.6 | 2828.5 | 502.55
464 | 1.2788 | 6.5107 | 2589.4949 | 2785.91 | 6.4994 | 2.0015 | 2.8561 | 502.85 | 464 | 1278800 | 6.5107 | 2589494.868 | 2785910 | 6499.4 | 2001.5 | 2856.1 | 502.85
466 | 1.3356 | 6.7884 | 2590.5926 | 2787.34 | 6.4841 | 2.0155 | 2.8842 | 503.12 | 466 | 1335600 | 6.7884 | 2590592.6074 | 2787340 | 6484.1 | 2015.5 | 2884.2 | 503.12
468 | 1.3943 | 7.0757 | 2591.6653 | 2788.72 | 6.4689 | 2.0296 | 2.9129 | 503.37 | 468 | 1394300 | 7.0757 | 2591665.2916 | 2788720 | 6468.9 | 2029.6 | 2912.9 | 503.37
470 | 1.4551 | 7.3727 | 2592.6768 | 2790.04 | 6.4538 | 2.0439 | 2.9422 | 503.6 | 470 | 1455100 | 7.3727 | 2592676.7545 | 2790040 | 6453.8 | 2043.9 | 2942.2 | 503.6
472 | 1.5179 | 7.6798 | 2593.6616 | 2791.31 | 6.4388 | 2.0583 | 2.9721 | 503.81 | 472 | 1517900 | 7.6798 | 2593661.6237 | 2791310 | 6438.8 | 2058.3 | 2972.1 | 503.81
474 | 1.5828 | 7.9972 | 2594.5907 | 2792.51 | 6.4238 | 2.0727 | 3.0026 | 504 | 474 | 1582800 | 7.9972 | 2594590.7283 | 2792510 | 6423.8 | 2072.7 | 3002.6 | 504
476 | 1.6498 | 8.3251 | 2595.4882 | 2793.66 | 6.4089 | 2.0874 | 3.0337 | 504.17 | 476 | 1649800 | 8.3251 | 2595488.2063 | 2793660 | 6408.9 | 2087.4 | 3033.7 | 504.17
478 | 1.719 | 8.6639 | 2596.3405 | 2794.75 | 6.3941 | 2.1021 | 3.0655 | 504.32 | 478 | 1719000 | 8.6639 | 2596340.5077 | 2794750 | 6394.1 | 2102.1 | 3065.5 | 504.32
480 | 1.7905 | 9.0139 | 2597.1423 | 2795.78 | 6.3794 | 2.1169 | 3.0979 | 504.45 | 480 | 1790500 | 9.0139 | 2597142.3404 | 2795780 | 6379.4 | 2116.9 | 3097.9 | 504.45
482 | 1.8642 | 9.3753 | 2597.8984 | 2796.74 | 6.3647 | 2.1319 | 3.131 | 504.56 | 482 | 1864200 | 9.3753 | 2597898.3629 | 2796740 | 6364.7 | 2131.9 | 3131 | 504.56
484 | 1.9403 | 9.7485 | 2598.6143 | 2797.65 | 6.3501 | 2.1469 | 3.1648 | 504.65 | 484 | 1940300 | 9.7485 | 2598614.2509 | 2797650 | 6350.1 | 2146.9 | 3164.8 | 504.65
486 | 2.0188 | 10.134 | 2599.2794 | 2798.49 | 6.3356 | 2.1621 | 3.1993 | 504.71 | 486 | 2018800 | 10.134 | 2599279.4217 | 2798490 | 6335.6 | 2162.1 | 3199.3 | 504.71
488 | 2.0997 | 10.532 | 2599.8962 | 2799.26 | 6.3211 | 2.1774 | 3.2345 | 504.76 | 488 | 2099700 | 10.532 | 2599896.1565 | 2799260 | 6321.1 | 2177.4 | 3234.5 | 504.76
490 | 2.1831 | 10.942 | 2600.4544 | 2799.97 | 6.3066 | 2.1928 | 3.2705 | 504.78 | 490 | 2183100 | 10.942 | 2600454.3721 | 2799970 | 6306.6 | 2192.8 | 3270.5 | 504.78
492 | 2.269 | 11.366 | 2600.9795 | 2800.61 | 6.2923 | 2.2083 | 3.3073 | 504.78 | 492 | 2269000 | 11.366 | 2600979.5231 | 2800610 | 6292.3 | 2208.3 | 3307.3 | 504.78
494 | 2.3575 | 11.803 | 2601.4426 | 2801.18 | 6.2779 | 2.2239 | 3.345 | 504.76 | 494 | 2357500 | 11.803 | 2601442.6451 | 2801180 | 6277.9 | 2223.9 | 3345 | 504.76
496 | 2.4487 | 12.254 | 2601.8614 | 2801.69 | 6.2636 | 2.2396 | 3.3834 | 504.71 | 496 | 2448700 | 12.254 | 2601861.3726 | 2801690 | 6263.6 | 2239.6 | 3383.4 | 504.71
498 | 2.5426 | 12.719 | 2602.2143 | 2802.12 | 6.2494 | 2.2555 | 3.4228 | 504.64 | 498 | 2542600 | 12.719 | 2602214.347 | 2802120 | 6249.4 | 2255.5 | 3422.8 | 504.64
500 | 2.6392 | 13.199 | 2602.5255 | 2802.48 | 6.2351 | 2.2714 | 3.4631 | 504.55 | 500 | 2639200 | 13.199 | 2602525.458 | 2802480 | 6235.1 | 2271.4 | 3463.1 | 504.55
502 | 2.7386 | 13.694 | 2602.7846 | 2802.77 | 6.221 | 2.2875 | 3.5043 | 504.43 | 502 | 2738600 | 13.694 | 2602784.6049 | 2802770 | 6221 | 2287.5 | 3504.3 | 504.43
504 | 2.8409 | 14.204 | 2602.973 | 2802.98 | 6.2068 | 2.3037 | 3.5465 | 504.29 | 504 | 2840900 | 14.204 | 2602972.9597 | 2802980 | 6206.8 | 2303.7 | 3546.5 | 504.29
506 | 2.9461 | 14.73 | 2603.1032 | 2803.11 | 6.1927 | 2.32 | 3.5898 | 504.12 | 506 | 2946100 | 14.73 | 2603103.2111 | 2803110 | 6192.7 | 2320 | 3589.8 | 504.12
508 | 3.0543 | 15.273 | 2603.1896 | 2803.17 | 6.1786 | 2.3365 | 3.6342 | 503.93 | 508 | 3054300 | 15.273 | 2603189.6425 | 2803170 | 6178.6 | 2336.5 | 3634.2 | 503.93
510 | 3.1655 | 15.833 | 2603.2195 | 2803.15 | 6.1645 | 2.353 | 3.6796 | 503.71 | 510 | 3165500 | 15.833 | 2603219.4751 | 2803150 | 6164.5 | 2353 | 3679.6 | 503.71
512 | 3.2798 | 16.409 | 2603.1719 | 2803.05 | 6.1504 | 2.3697 | 3.7263 | 503.47 | 512 | 3279800 | 16.409 | 2603171.8843 | 2803050 | 6150.4 | 2369.7 | 3726.3 | 503.47
514 | 3.3972 | 17.004 | 2603.0817 | 2802.87 | 6.1363 | 2.3866 | 3.7742 | 503.2 | 514 | 3397200 | 17.004 | 2603081.7149 | 2802870 | 6136.3 | 2386.6 | 3774.2 | 503.2
516 | 3.5179 | 17.617 | 2602.9122 | 2802.6 | 6.1223 | 2.4036 | 3.8233 | 502.9 | 516 | 3517900 | 17.617 | 2602912.1984 | 2802600 | 6122.3 | 2403.6 | 3823.3 | 502.9
518 | 3.6417 | 18.249 | 2602.6939 | 2802.25 | 6.1082 | 2.4207 | 3.8738 | 502.58 | 518 | 3641700 | 18.249 | 2602693.8599 | 2802250 | 6108.2 | 2420.7 | 3873.8 | 502.58
520 | 3.769 | 18.9 | 2602.392 | 2801.81 | 6.0942 | 2.438 | 3.9257 | 502.23 | 520 | 3769000 | 18.9 | 2602392.0106 | 2801810 | 6094.2 | 2438 | 3925.7 | 502.23
522 | 3.8995 | 19.571 | 2602.0311 | 2801.28 | 6.0801 | 2.4554 | 3.9791 | 501.85 | 522 | 3899500 | 19.571 | 2602031.1113 | 2801280 | 6080.1 | 2455.4 | 3979.1 | 501.85
524 | 4.0336 | 20.264 | 2601.6075 | 2800.66 | 6.0661 | 2.473 | 4.0341 | 501.45 | 524 | 4033600 | 20.264 | 2601607.4931 | 2800660 | 6066.1 | 2473 | 4034.1 | 501.45
526 | 4.1711 | 20.977 | 2601.1084 | 2799.95 | 6.052 | 2.4907 | 4.0907 | 501.01 | 526 | 4171100 | 20.977 | 2601108.4116 | 2799950 | 6052 | 2490.7 | 4090.7 | 501.01
528 | 4.3122 | 21.712 | 2600.5309 | 2799.14 | 6.0379 | 2.5086 | 4.149 | 500.54 | 528 | 4312200 | 21.712 | 2600530.9359 | 2799140 | 6037.9 | 2508.6 | 4149 | 500.54
530 | 4.4569 | 22.47 | 2599.8811 | 2798.23 | 6.0239 | 2.5267 | 4.209 | 500.05 | 530 | 4456900 | 22.47 | 2599881.0903 | 2798230 | 6023.9 | 2526.7 | 4209 | 500.05
532 | 4.6052 | 23.252 | 2599.1739 | 2797.23 | 6.0097 | 2.5449 | 4.271 | 499.52 | 532 | 4605200 | 23.252 | 2599173.9188 | 2797230 | 6009.7 | 2544.9 | 4271 | 499.52
534 | 4.7574 | 24.057 | 2598.3647 | 2796.12 | 5.9956 | 2.5634 | 4.335 | 498.97 | 534 | 4757400 | 24.057 | 2598364.6689 | 2796120 | 5995.6 | 2563.4 | 4335 | 498.97
536 | 4.9133 | 24.887 | 2597.4856 | 2794.91 | 5.9814 | 2.582 | 4.4011 | 498.38 | 536 | 4913300 | 24.887 | 2597485.6419 | 2794910 | 5981.4 | 2582 | 4401.1 | 498.38
538 | 5.0731 | 25.744 | 2596.5305 | 2793.59 | 5.9672 | 2.6008 | 4.4693 | 497.76 | 538 | 5073100 | 25.744 | 2596530.491 | 2793590 | 5967.2 | 2600.8 | 4469.3 | 497.76
540 | 5.2369 | 26.627 | 2595.4937 | 2792.17 | 5.953 | 2.6198 | 4.54 | 497.1 | 540 | 5236900 | 26.627 | 2595493.694 | 2792170 | 5953 | 2619.8 | 4540 | 497.1
542 | 5.4047 | 27.537 | 2594.3595 | 2790.63 | 5.9387 | 2.639 | 4.6131 | 496.41 | 542 | 5404700 | 27.537 | 2594359.5275 | 2790630 | 5938.7 | 2639 | 4613.1 | 496.41
544 | 5.5765 | 28.476 | 2593.1484 | 2788.98 | 5.9243 | 2.6585 | 4.6888 | 495.69 | 544 | 5576500 | 28.476 | 2593148.4225 | 2788980 | 5924.3 | 2658.5 | 4688.8 | 495.69
546 | 5.7525 | 29.444 | 2591.8391 | 2787.21 | 5.9099 | 2.6781 | 4.7672 | 494.93 | 546 | 5752500 | 29.444 | 2591839.1265 | 2787210 | 5909.9 | 2678.1 | 4767.2 | 494.93
548 | 5.9327 | 30.443 | 2590.441 | 2785.32 | 5.8955 | 2.698 | 4.8487 | 494.14 | 548 | 5932700 | 30.443 | 2590441.0459 | 2785320 | 5895.5 | 2698 | 4848.7 | 494.14
550 | 6.1172 | 31.474 | 2588.9428 | 2783.3 | 5.8809 | 2.7181 | 4.9332 | 493.31 | 550 | 6117200 | 31.474 | 2588942.7527 | 2783300 | 5880.9 | 2718.1 | 4933.2 | 493.31
552 | 6.306 | 32.538 | 2587.3558 | 2781.16 | 5.8663 | 2.7385 | 5.021 | 492.44 | 552 | 6306000 | 32.538 | 2587355.8326 | 2781160 | 5866.3 | 2738.5 | 5021 | 492.44
554 | 6.4993 | 33.635 | 2585.6497 | 2778.88 | 5.8517 | 2.7591 | 5.1124 | 491.54 | 554 | 6499300 | 33.635 | 2585649.7339 | 2778880 | 5851.7 | 2759.1 | 5112.4 | 491.54
556 | 6.697 | 34.769 | 2583.8659 | 2776.48 | 5.8369 | 2.78 | 5.2075 | 490.59 | 556 | 6697000 | 34.769 | 2583865.8897 | 2776480 | 5836.9 | 2780 | 5207.5 | 490.59
558 | 6.8993 | 35.939 | 2581.9575 | 2773.93 | 5.8221 | 2.8011 | 5.3066 | 489.6 | 558 | 6899300 | 35.939 | 2581957.491 | 2773930 | 5822.1 | 2801.1 | 5306.6 | 489.6
560 | 7.1062 | 37.147 | 2579.9406 | 2771.24 | 5.8071 | 2.8225 | 5.4099 | 488.58 | 560 | 7106200 | 37.147 | 2579940.568 | 2771240 | 5807.1 | 2822.5 | 5409.9 | 488.58
562 | 7.3179 | 38.395 | 2577.8049 | 2768.4 | 5.7921 | 2.8442 | 5.5178 | 487.51 | 562 | 7317900 | 38.395 | 2577804.8704 | 2768400 | 5792.1 | 2844.2 | 5517.8 | 487.51
564 | 7.5344 | 39.685 | 2575.5549 | 2765.41 | 5.7769 | 2.8662 | 5.6306 | 486.4 | 564 | 7534400 | 39.685 | 2575554.891 | 2765410 | 5776.9 | 2866.2 | 5630.6 | 486.4
566 | 7.7557 | 41.018 | 2573.1796 | 2762.26 | 5.7616 | 2.8885 | 5.7486 | 485.24 | 566 | 7755700 | 41.018 | 2573179.5963 | 2762260 | 5761.6 | 2888.5 | 5748.6 | 485.24
568 | 7.9819 | 42.396 | 2570.6799 | 2758.95 | 5.7462 | 2.911 | 5.8723 | 484.04 | 568 | 7981900 | 42.396 | 2570679.8802 | 2758950 | 5746.2 | 2911 | 5872.3 | 484.04
570 | 8.2132 | 43.822 | 2568.0482 | 2755.47 | 5.7307 | 2.934 | 6.002 | 482.79 | 570 | 8213200 | 43.822 | 2568048.1571 | 2755470 | 5730.7 | 2934 | 6002 | 482.79
572 | 8.4496 | 45.297 | 2565.2823 | 2751.82 | 5.715 | 2.9572 | 6.1382 | 481.5 | 572 | 8449600 | 45.297 | 2565282.2602 | 2751820 | 5715 | 2957.2 | 6138.2 | 481.5
574 | 8.6912 | 46.823 | 2562.3718 | 2747.99 | 5.6991 | 2.9808 | 6.2815 | 480.15 | 574 | 8691200 | 46.823 | 2562371.8209 | 2747990 | 5699.1 | 2980.8 | 6281.5 | 480.15
576 | 8.9381 | 48.404 | 2559.3138 | 2743.97 | 5.6831 | 3.0048 | 6.4324 | 478.75 | 576 | 8938100 | 48.404 | 2559313.7732 | 2743970 | 5683.1 | 3004.8 | 6432.4 | 478.75
578 | 9.1903 | 50.042 | 2556.0983 | 2739.75 | 5.6669 | 3.0291 | 6.5916 | 477.31 | 578 | 9190300 | 50.042 | 2556098.2675 | 2739750 | 5666.9 | 3029.1 | 6591.6 | 477.31
580 | 9.448 | 51.739 | 2552.7211 | 2735.33 | 5.6506 | 3.0539 | 6.7598 | 475.8 | 580 | 9448000 | 51.739 | 2552721.1363 | 2735330 | 5650.6 | 3053.9 | 6759.8 | 475.8
582 | 9.7112 | 53.499 | 2549.1889 | 2730.71 | 5.634 | 3.079 | 6.9378 | 474.24 | 582 | 9711200 | 53.499 | 2549188.8501 | 2730710 | 5634 | 3079 | 6937.8 | 474.24
584 | 9.98 | 55.326 | 2545.4746 | 2725.86 | 5.6172 | 3.1046 | 7.1265 | 472.63 | 584 | 9980000 | 55.326 | 2545474.6477 | 2725860 | 5617.2 | 3104.6 | 7126.5 | 472.63
586 | 10.255 | 57.222 | 2541.5657 | 2720.78 | 5.6002 | 3.1306 | 7.3269 | 470.95 | 586 | 10255000 | 57.222 | 2541565.7118 | 2720780 | 5600.2 | 3130.6 | 7326.9 | 470.95
588 | 10.535 | 59.193 | 2537.4829 | 2715.46 | 5.5829 | 3.1571 | 7.5403 | 469.21 | 588 | 10535000 | 59.193 | 2537482.8743 | 2715460 | 5582.9 | 3157.1 | 7540.3 | 469.21
590 | 10.821 | 61.242 | 2533.2075 | 2709.9 | 5.5654 | 3.184 | 7.7679 | 467.41 | 590 | 10821000 | 61.242 | 2533207.534 | 2709900 | 5565.4 | 3184 | 7767.9 | 467.41
592 | 11.113 | 63.373 | 2528.7014 | 2704.06 | 5.5476 | 3.2115 | 8.0112 | 465.54 | 592 | 11113000 | 63.373 | 2528701.4088 | 2704060 | 5547.6 | 3211.5 | 8011.2 | 465.54
594 | 11.412 | 65.593 | 2523.968 | 2697.95 | 5.5295 | 3.2395 | 8.272 | 463.6 | 594 | 11412000 | 65.593 | 2523968.0202 | 2697950 | 5529.5 | 3239.5 | 8272 | 463.6
596 | 11.716 | 67.907 | 2519.0199 | 2691.55 | 5.511 | 3.2681 | 8.5523 | 461.59 | 596 | 11716000 | 67.907 | 2519019.9221 | 2691550 | 5511 | 3268.1 | 8552.3 | 461.59
598 | 12.027 | 70.321 | 2513.82 | 2684.85 | 5.4923 | 3.2973 | 8.8543 | 459.5 | 598 | 12027000 | 70.321 | 2513820.009 | 2684850 | 5492.3 | 3297.3 | 8854.3 | 459.5
600 | 12.345 | 72.842 | 2508.3336 | 2677.81 | 5.4731 | 3.3271 | 9.1809 | 457.33 | 600 | 12345000 | 72.842 | 2508333.599 | 2677810 | 5473.1 | 3327.1 | 9180.9 | 457.33
602 | 12.669 | 75.479 | 2502.592 | 2670.44 | 5.4536 | 3.3576 | 9.535 | 455.07 | 602 | 12669000 | 75.479 | 2502591.9893 | 2670440 | 5453.6 | 3357.6 | 9535 | 455.07
604 | 12.999 | 78.239 | 2496.5452 | 2662.69 | 5.4336 | 3.3889 | 9.9206 | 452.73 | 604 | 12999000 | 78.239 | 2496545.2384 | 2662690 | 5433.6 | 3388.9 | 9920.6 | 452.73
606 | 13.337 | 81.134 | 2490.1776 | 2654.56 | 5.4132 | 3.4209 | 10.342 | 450.29 | 606 | 13337000 | 81.134 | 2490177.6202 | 2654560 | 5413.2 | 3420.9 | 10342 | 450.29
608 | 13.681 | 84.173 | 2483.4757 | 2646.01 | 5.3922 | 3.4538 | 10.805 | 447.76 | 608 | 13681000 | 84.173 | 2483475.6957 | 2646010 | 5392.2 | 3453.8 | 10805 | 447.76
610 | 14.033 | 87.369 | 2476.3924 | 2637.01 | 5.3707 | 3.4876 | 11.315 | 445.11 | 610 | 14033000 | 87.369 | 2476392.3896 | 2637010 | 5370.7 | 3487.6 | 11315 | 445.11
612 | 14.391 | 90.738 | 2468.9305 | 2627.53 | 5.3486 | 3.5225 | 11.881 | 442.36 | 612 | 14391000 | 90.738 | 2468930.5158 | 2627530 | 5348.6 | 3522.5 | 11881 | 442.36
614 | 14.757 | 94.295 | 2461.0318 | 2617.53 | 5.3258 | 3.5584 | 12.513 | 439.48 | 614 | 14757000 | 94.295 | 2461031.7763 | 2617530 | 5325.8 | 3558.4 | 12513 | 439.48
616 | 15.131 | 98.06 | 2452.6565 | 2606.96 | 5.3023 | 3.5956 | 13.223 | 436.46 | 616 | 15131000 | 98.06 | 2452656.5123 | 2606960 | 5302.3 | 3595.6 | 13223 | 436.46
618 | 15.512 | 102.05 | 2443.7661 | 2595.77 | 5.278 | 3.6343 | 14.027 | 433.31 | 618 | 15512000 | 102.05 | 2443766.0804 | 2595770 | 5278 | 3634.3 | 14027 | 433.31
620 | 15.901 | 106.31 | 2434.328 | 2583.9 | 5.2528 | 3.6745 | 14.945 | 429.99 | 620 | 15901000 | 106.31 | 2434327.9936 | 2583900 | 5252.8 | 3674.5 | 14945 | 429.99
622 | 16.297 | 110.85 | 2424.2515 | 2571.27 | 5.2266 | 3.7166 | 16.005 | 426.49 | 622 | 16297000 | 110.85 | 2424251.5065 | 2571270 | 5226.6 | 3716.6 | 16005 | 426.49
624 | 16.703 | 115.72 | 2413.4602 | 2557.8 | 5.1992 | 3.7608 | 17.243 | 422.8 | 624 | 16703000 | 115.72 | 2413460.2143 | 2557800 | 5199.2 | 3760.8 | 17243 | 422.8
626 | 17.116 | 120.96 | 2401.8787 | 2543.38 | 5.1705 | 3.8076 | 18.71 | 418.88 | 626 | 17116000 | 120.96 | 2401878.6772 | 2543380 | 5170.5 | 3807.6 | 18710 | 418.88
628 | 17.538 | 126.64 | 2389.373 | 2527.86 | 5.1404 | 3.8576 | 20.479 | 414.7 | 628 | 17538000 | 126.64 | 2389372.9501 | 2527860 | 5140.4 | 3857.6 | 20479 | 414.7
630 | 17.969 | 132.84 | 2375.812 | 2511.08 | 5.1084 | 3.9114 | 22.658 | 410.21 | 630 | 17969000 | 132.84 | 2375812.0084 | 2511080 | 5108.4 | 3911.4 | 22658 | 410.21
632 | 18.409 | 139.65 | 2360.9776 | 2492.8 | 5.0743 | 3.9701 | 25.412 | 405.36 | 632 | 18409000 | 139.65 | 2360977.5868 | 2492800 | 5074.3 | 3970.1 | 25412 | 405.36
634 | 18.858 | 147.22 | 2344.616 | 2472.71 | 5.0376 | 4.0354 | 29.015 | 400.05 | 634 | 18858000 | 147.22 | 2344615.991 | 2472710 | 5037.6 | 4035.4 | 29015 | 400.05
636 | 19.317 | 155.75 | 2326.3143 | 2450.34 | 4.9976 | 4.1098 | 33.945 | 394.16 | 636 | 19317000 | 155.75 | 2326314.3178 | 2450340 | 4997.6 | 4109.8 | 33945 | 394.16
638 | 19.786 | 165.55 | 2305.4832 | 2425 | 4.9533 | 4.1975 | 41.124 | 387.48 | 638 | 19786000 | 165.55 | 2305483.2377 | 2425000 | 4953.3 | 4197.5 | 41124 | 387.48
640 | 20.265 | 177.15 | 2281.1154 | 2395.51 | 4.9027 | 4.3061 | 52.586 | 379.64 | 640 | 20265000 | 177.15 | 2281115.4191 | 2395510 | 4902.7 | 4306.1 | 52586 | 379.64
641 | 20.509 | 183.9 | 2267.0674 | 2378.59 | 4.8742 | 4.3728 | 61.335 | 375.08 | 641 | 20509000 | 183.9 | 2267067.4334 | 2378590 | 4874.2 | 4372.8 | 61335 | 375.08
642 | 20.756 | 191.53 | 2251.3006 | 2359.67 | 4.8427 | 4.452 | 73.787 | 369.9 | 642 | 20756000 | 191.53 | 2251300.554 | 2359670 | 4842.7 | 4452 | 73787 | 369.9
643 | 21.006 | 200.38 | 2233.2292 | 2338.06 | 4.807 | 4.5496 | 92.842 | 363.84 | 643 | 21006000 | 200.38 | 2233229.1786 | 2338060 | 4807 | 4549.6 | 92842 | 363.84
644 | 21.259 | 210.99 | 2211.8117 | 2312.57 | 4.7655 | 4.6763 | 125.31 | 356.41 | 644 | 21259000 | 210.99 | 2211811.6702 | 2312570 | 4765.5 | 4676.3 | 125310 | 356.41
645 | 21.515 | 224.45 | 2185.1635 | 2281.02 | 4.7147 | 4.8543 | 191.32 | 346.6 | 645 | 21515000 | 224.45 | 2185163.4618 | 2281020 | 4714.7 | 4854.3 | 191320 | 346.6
646 | 21.775 | 243.46 | 2148.6203 | 2238.06 | 4.6465 | 5.1457 | 385.23 | 331.61 | 646 | 21775000 | 243.46 | 2148620.2563 | 2238060 | 4646.5 | 5145.7 | 385230 | 331.61
647 | 22.038 | 286.51 | 2071.6412 | 2148.56 | 4.5065 | 6.274 | 5334.1 | 285.32 | 647 | 22038000 | 286.51 | 2071641.2188 | 2148560 | 4506.5 | 6274 | 5334100 | 285.32
647.096 | None | None | None | None | None | None | None | None | 647.096 | None | None | None | None | None | None | None | None

## Single Phase State - Table 13.2
T | P | ρ | u | h | s | cv | cp | w | T | P | ρ | u | h | s | cv | cp | w
K | MPa | kg/m3 | kJ/kg | kJ/kg | kJ/(kg K) | kJ/(kg K) | kJ/(kg K) | m/s | K | Pa | kg/m3 | J/kg | J/kg | J/(kg K) | J/(kg K) | J/(kg K) | m/s
273.156 | 0.05 | 999.817 | -0.016 | 0.034 | -0.0001 | 4.2172 | 4.2197 | 1402.3 | 273.156 | 50000 | 999.817 | -16 | 34 | -0.1 | 4217.2 | 4219.7 | 1402.3
275 | 0.05 | 999.912 | 7.76 | 7.81 | 0.0283 | 4.213 | 4.2137 | 1411.4 | 275 | 50000 | 999.912 | 7760 | 7810 | 28.3 | 4213 | 4213.7 | 1411.4
280 | 0.05 | 999.886 | 28.795 | 28.845 | 0.1041 | 4.2 | 4.2011 | 1434.2 | 280 | 50000 | 999.886 | 28795 | 28845 | 104.1 | 4200 | 4201.1 | 1434.2
285 | 0.05 | 999.493 | 49.778 | 49.828 | 0.1784 | 4.185 | 4.1926 | 1454.4 | 285 | 50000 | 999.493 | 49778 | 49828 | 178.4 | 4185 | 4192.6 | 1454.4
290 | 0.05 | 998.78 | 70.725 | 70.775 | 0.2513 | 4.1682 | 4.1868 | 1472.2 | 290 | 50000 | 998.78 | 70725 | 70775 | 251.3 | 4168.2 | 4186.8 | 1472.2
295 | 0.05 | 997.784 | 91.649 | 91.699 | 0.3228 | 4.1499 | 4.183 | 1487.8 | 295 | 50000 | 997.784 | 91649 | 91699 | 322.8 | 4149.9 | 4183 | 1487.8
300 | 0.05 | 996.534 | 112.557 | 112.608 | 0.3931 | 4.1303 | 4.1808 | 1501.4 | 300 | 50000 | 996.534 | 112557 | 112608 | 393.1 | 4130.3 | 4180.8 | 1501.4
305 | 0.05 | 995.053 | 133.458 | 133.508 | 0.4622 | 4.1096 | 4.1797 | 1513.2 | 305 | 50000 | 995.053 | 133458 | 133508 | 462.2 | 4109.6 | 4179.7 | 1513.2
310 | 0.05 | 993.361 | 154.355 | 154.406 | 0.5301 | 4.0878 | 4.1794 | 1523.3 | 310 | 50000 | 993.361 | 154355 | 154406 | 530.1 | 4087.8 | 4179.4 | 1523.3
315 | 0.05 | 991.474 | 175.253 | 175.303 | 0.597 | 4.065 | 4.1797 | 1531.8 | 315 | 50000 | 991.474 | 175253 | 175303 | 597 | 4065 | 4179.7 | 1531.8
320 | 0.05 | 989.404 | 196.153 | 196.204 | 0.6628 | 4.0415 | 4.1807 | 1538.8 | 320 | 50000 | 989.404 | 196153 | 196204 | 662.8 | 4041.5 | 4180.7 | 1538.8
325 | 0.05 | 987.165 | 217.06 | 217.11 | 0.7277 | 4.0173 | 4.182 | 1544.4 | 325 | 50000 | 987.165 | 217060 | 217110 | 727.7 | 4017.3 | 4182 | 1544.4
330 | 0.05 | 984.764 | 237.974 | 238.025 | 0.7915 | 3.9925 | 4.1838 | 1548.8 | 330 | 50000 | 984.764 | 237974 | 238025 | 791.5 | 3992.5 | 4183.8 | 1548.8
335 | 0.05 | 982.212 | 258.898 | 258.949 | 0.8545 | 3.9672 | 4.1859 | 1551.9 | 335 | 50000 | 982.212 | 258898 | 258949 | 854.5 | 3967.2 | 4185.9 | 1551.9
340 | 0.05 | 979.513 | 279.833 | 279.884 | 0.9165 | 3.9415 | 4.1884 | 1553.9 | 340 | 50000 | 979.513 | 279833 | 279884 | 916.5 | 3941.5 | 4188.4 | 1553.9
345 | 0.05 | 976.676 | 300.782 | 300.833 | 0.9777 | 3.9156 | 4.1913 | 1554.9 | 345 | 50000 | 976.676 | 300782 | 300833 | 977.7 | 3915.6 | 4191.3 | 1554.9
350 | 0.05 | 973.706 | 321.747 | 321.798 | 1.038 | 3.8895 | 4.1946 | 1554.8 | 350 | 50000 | 973.706 | 321747 | 321798 | 1038 | 3889.5 | 4194.6 | 1554.8
354.467 | 0.05 | 970.942 | 340.49 | 340.542 | 1.0912 | 3.866 | 4.1979 | 1554 | 354.467 | 50000 | 970.942 | 340490 | 340542 | 1091.2 | 3866 | 4197.9 | 1554
354.467 | 0.05 | 0.30864 | 2483.21 | 2645.22 | 7.593 | 1.5136 | 2.0157 | 462.14 | 354.467 | 50000 | 0.30864 | 2483210 | 2645220 | 7593 | 1513.6 | 2015.7 | 462.14
355 | 0.05 | 0.30815 | 2484.03 | 2646.29 | 7.596 | 1.5121 | 2.0138 | 462.52 | 355 | 50000 | 0.30815 | 2484030 | 2646290 | 7596 | 1512.1 | 2013.8 | 462.52
360 | 0.05 | 0.30366 | 2491.66 | 2656.32 | 7.6241 | 1.5012 | 1.9987 | 466.05 | 360 | 50000 | 0.30366 | 2491660 | 2656320 | 7624.1 | 1501.2 | 1998.7 | 466.05
365 | 0.05 | 0.29931 | 2499.23 | 2666.28 | 7.6516 | 1.4935 | 1.9875 | 469.48 | 365 | 50000 | 0.29931 | 2499230 | 2666280 | 7651.6 | 1493.5 | 1987.5 | 469.48
370 | 0.05 | 0.2951 | 2506.76 | 2676.2 | 7.6786 | 1.4877 | 1.9788 | 472.84 | 370 | 50000 | 0.2951 | 2506760 | 2676200 | 7678.6 | 1487.7 | 1978.8 | 472.84
375 | 0.05 | 0.29101 | 2514.26 | 2686.07 | 7.7051 | 1.4833 | 1.9719 | 476.14 | 375 | 50000 | 0.29101 | 2514260 | 2686070 | 7705.1 | 1483.3 | 1971.9 | 476.14
380 | 0.05 | 0.28705 | 2521.73 | 2695.92 | 7.7311 | 1.4799 | 1.9662 | 479.4 | 380 | 50000 | 0.28705 | 2521730 | 2695920 | 7731.1 | 1479.9 | 1966.2 | 479.4
385 | 0.05 | 0.2832 | 2529.19 | 2705.74 | 7.7568 | 1.4772 | 1.9616 | 482.61 | 385 | 50000 | 0.2832 | 2529190 | 2705740 | 7756.8 | 1477.2 | 1961.6 | 482.61
390 | 0.05 | 0.27947 | 2536.62 | 2715.54 | 7.7821 | 1.4753 | 1.9579 | 485.79 | 390 | 50000 | 0.27947 | 2536620 | 2715540 | 7782.1 | 1475.3 | 1957.9 | 485.79
395 | 0.05 | 0.27583 | 2544.05 | 2725.32 | 7.807 | 1.4738 | 1.9549 | 488.93 | 395 | 50000 | 0.27583 | 2544050 | 2725320 | 7807 | 1473.8 | 1954.9 | 488.93
400 | 0.05 | 0.27229 | 2551.46 | 2735.09 | 7.8316 | 1.4729 | 1.9525 | 492.04 | 400 | 50000 | 0.27229 | 2551460 | 2735090 | 7831.6 | 1472.9 | 1952.5 | 492.04
410 | 0.05 | 0.2655 | 2566.27 | 2754.59 | 7.8798 | 1.4722 | 1.9494 | 498.16 | 410 | 50000 | 0.2655 | 2566270 | 2754590 | 7879.8 | 1472.2 | 1949.4 | 498.16
420 | 0.05 | 0.25905 | 2581.07 | 2774.08 | 7.9267 | 1.4728 | 1.9479 | 504.17 | 420 | 50000 | 0.25905 | 2581070 | 2774080 | 7926.7 | 1472.8 | 1947.9 | 504.17
430 | 0.05 | 0.25292 | 2595.87 | 2793.56 | 7.9726 | 1.4743 | 1.9479 | 510.07 | 430 | 50000 | 0.25292 | 2595870 | 2793560 | 7972.6 | 1474.3 | 1947.9 | 510.07
440 | 0.05 | 0.24708 | 2610.68 | 2813.04 | 8.0173 | 1.4767 | 1.9488 | 515.88 | 440 | 50000 | 0.24708 | 2610680 | 2813040 | 8017.3 | 1476.7 | 1948.8 | 515.88
450 | 0.05 | 0.24151 | 2625.51 | 2832.54 | 8.0612 | 1.4797 | 1.9507 | 521.59 | 450 | 50000 | 0.24151 | 2625510 | 2832540 | 8061.2 | 1479.7 | 1950.7 | 521.59
460 | 0.05 | 0.2362 | 2640.37 | 2852.06 | 8.1041 | 1.4832 | 1.9532 | 527.22 | 460 | 50000 | 0.2362 | 2640370 | 2852060 | 8104.1 | 1483.2 | 1953.2 | 527.22
470 | 0.05 | 0.23112 | 2655.26 | 2871.6 | 8.1461 | 1.4872 | 1.9563 | 532.76 | 470 | 50000 | 0.23112 | 2655260 | 2871600 | 8146.1 | 1487.2 | 1956.3 | 532.76
480 | 0.05 | 0.22625 | 2670.19 | 2891.18 | 8.1873 | 1.4915 | 1.9599 | 538.23 | 480 | 50000 | 0.22625 | 2670190 | 2891180 | 8187.3 | 1491.5 | 1959.9 | 538.23
490 | 0.05 | 0.22159 | 2685.16 | 2910.8 | 8.2278 | 1.4961 | 1.9639 | 543.63 | 490 | 50000 | 0.22159 | 2685160 | 2910800 | 8227.8 | 1496.1 | 1963.9 | 543.63
500 | 0.05 | 0.21712 | 2700.18 | 2930.46 | 8.2675 | 1.5009 | 1.9681 | 548.96 | 500 | 50000 | 0.21712 | 2700180 | 2930460 | 8267.5 | 1500.9 | 1968.1 | 548.96
510 | 0.05 | 0.21283 | 2715.24 | 2950.17 | 8.3065 | 1.506 | 1.9727 | 554.22 | 510 | 50000 | 0.21283 | 2715240 | 2950170 | 8306.5 | 1506 | 1972.7 | 554.22
520 | 0.05 | 0.20871 | 2730.35 | 2969.92 | 8.3449 | 1.5112 | 1.9775 | 559.41 | 520 | 50000 | 0.20871 | 2730350 | 2969920 | 8344.9 | 1511.2 | 1977.5 | 559.41
530 | 0.05 | 0.20474 | 2745.51 | 2989.72 | 8.3826 | 1.5166 | 1.9825 | 564.54 | 530 | 50000 | 0.20474 | 2745510 | 2989720 | 8382.6 | 1516.6 | 1982.5 | 564.54
540 | 0.05 | 0.20093 | 2760.72 | 3009.57 | 8.4197 | 1.5221 | 1.9877 | 569.62 | 540 | 50000 | 0.20093 | 2760720 | 3009570 | 8419.7 | 1522.1 | 1987.7 | 569.62
550 | 0.05 | 0.19726 | 2775.99 | 3029.47 | 8.4562 | 1.5278 | 1.9931 | 574.64 | 550 | 50000 | 0.19726 | 2775990 | 3029470 | 8456.2 | 1527.8 | 1993.1 | 574.64
560 | 0.05 | 0.19371 | 2791.32 | 3049.43 | 8.4922 | 1.5335 | 1.9985 | 579.6 | 560 | 50000 | 0.19371 | 2791320 | 3049430 | 8492.2 | 1533.5 | 1998.5 | 579.6
570 | 0.05 | 0.1903 | 2806.7 | 3069.44 | 8.5276 | 1.5394 | 2.0041 | 584.51 | 570 | 50000 | 0.1903 | 2806700 | 3069440 | 8527.6 | 1539.4 | 2004.1 | 584.51
580 | 0.05 | 0.187 | 2822.14 | 3089.51 | 8.5625 | 1.5453 | 2.0098 | 589.37 | 580 | 50000 | 0.187 | 2822140 | 3089510 | 8562.5 | 1545.3 | 2009.8 | 589.37
590 | 0.05 | 0.18382 | 2837.64 | 3109.64 | 8.5969 | 1.5513 | 2.0156 | 594.17 | 590 | 50000 | 0.18382 | 2837640 | 3109640 | 8596.9 | 1551.3 | 2015.6 | 594.17
600 | 0.05 | 0.18075 | 2853.19 | 3129.83 | 8.6308 | 1.5574 | 2.0215 | 598.93 | 600 | 50000 | 0.18075 | 2853190 | 3129830 | 8630.8 | 1557.4 | 2021.5 | 598.93
610 | 0.05 | 0.17777 | 2868.81 | 3150.07 | 8.6643 | 1.5635 | 2.0275 | 603.64 | 610 | 50000 | 0.17777 | 2868810 | 3150070 | 8664.3 | 1563.5 | 2027.5 | 603.64
620 | 0.05 | 0.17489 | 2884.49 | 3170.38 | 8.6973 | 1.5697 | 2.0335 | 608.31 | 620 | 50000 | 0.17489 | 2884490 | 3170380 | 8697.3 | 1569.7 | 2033.5 | 608.31
630 | 0.05 | 0.17211 | 2900.23 | 3190.74 | 8.7299 | 1.576 | 2.0396 | 612.93 | 630 | 50000 | 0.17211 | 2900230 | 3190740 | 8729.9 | 1576 | 2039.6 | 612.93
640 | 0.05 | 0.16941 | 2916.03 | 3211.17 | 8.7621 | 1.5823 | 2.0458 | 617.5 | 640 | 50000 | 0.16941 | 2916030 | 3211170 | 8762.1 | 1582.3 | 2045.8 | 617.5
650 | 0.05 | 0.1668 | 2931.89 | 3231.66 | 8.7938 | 1.5886 | 2.0521 | 622.04 | 650 | 50000 | 0.1668 | 2931890 | 3231660 | 8793.8 | 1588.6 | 2052.1 | 622.04
675 | 0.05 | 0.1606 | 2971.83 | 3283.16 | 8.8716 | 1.6047 | 2.0679 | 633.19 | 675 | 50000 | 0.1606 | 2971830 | 3283160 | 8871.6 | 1604.7 | 2067.9 | 633.19
700 | 0.05 | 0.15485 | 3012.17 | 3335.05 | 8.9471 | 1.621 | 2.084 | 644.11 | 700 | 50000 | 0.15485 | 3012170 | 3335050 | 8947.1 | 1621 | 2084 | 644.11
725 | 0.05 | 0.1495 | 3052.92 | 3387.36 | 9.0205 | 1.6376 | 2.1004 | 654.79 | 725 | 50000 | 0.1495 | 3052920 | 3387360 | 9020.5 | 1637.6 | 2100.4 | 654.79
750 | 0.05 | 0.14451 | 3094.08 | 3440.08 | 9.092 | 1.6544 | 2.117 | 665.25 | 750 | 50000 | 0.14451 | 3094080 | 3440080 | 9092 | 1654.4 | 2117 | 665.25
775 | 0.05 | 0.13984 | 3135.67 | 3493.21 | 9.1617 | 1.6714 | 2.1339 | 675.51 | 775 | 50000 | 0.13984 | 3135670 | 3493210 | 9161.7 | 1671.4 | 2133.9 | 675.51
800 | 0.05 | 0.13547 | 3177.68 | 3546.77 | 9.2297 | 1.6885 | 2.1509 | 685.58 | 800 | 50000 | 0.13547 | 3177680 | 3546770 | 9229.7 | 1688.5 | 2150.9 | 685.58
825 | 0.05 | 0.13136 | 3220.12 | 3600.76 | 9.2961 | 1.7058 | 2.1682 | 695.46 | 825 | 50000 | 0.13136 | 3220120 | 3600760 | 9296.1 | 1705.8 | 2168.2 | 695.46
850 | 0.05 | 0.12749 | 3262.99 | 3655.18 | 9.3611 | 1.7233 | 2.1855 | 705.17 | 850 | 50000 | 0.12749 | 3262990 | 3655180 | 9361.1 | 1723.3 | 2185.5 | 705.17
900 | 0.05 | 0.1204 | 3350.05 | 3765.33 | 9.487 | 1.7585 | 2.2206 | 724.09 | 900 | 50000 | 0.1204 | 3350050 | 3765330 | 9487 | 1758.5 | 2220.6 | 724.09
950 | 0.05 | 0.11406 | 3438.88 | 3877.25 | 9.608 | 1.7939 | 2.256 | 742.42 | 950 | 50000 | 0.11406 | 3438880 | 3877250 | 9608 | 1793.9 | 2256 | 742.42
1000 | 0.05 | 0.10835 | 3529.47 | 3990.93 | 9.7247 | 1.8294 | 2.2914 | 760.2 | 1000 | 50000 | 0.10835 | 3529470 | 3990930 | 9724.7 | 1829.4 | 2291.4 | 760.2
1050 | 0.05 | 0.10319 | 3621.84 | 4106.39 | 9.8373 | 1.8648 | 2.3267 | 777.5 | 1050 | 50000 | 0.10319 | 3621840 | 4106390 | 9837.3 | 1864.8 | 2326.7 | 777.5
1100 | 0.05 | 0.0985 | 3715.96 | 4223.59 | 9.9463 | 1.8998 | 2.3616 | 794.35 | 1100 | 50000 | 0.0985 | 3715960 | 4223590 | 9946.3 | 1899.8 | 2361.6 | 794.35
1150 | 0.05 | 0.09421 | 3811.82 | 4342.54 | 10.052 | 1.9343 | 2.3961 | 810.79 | 1150 | 50000 | 0.09421 | 3811820 | 4342540 | 10052 | 1934.3 | 2396.1 | 810.79
1200 | 0.05 | 0.09029 | 3909.39 | 4463.19 | 10.155 | 1.9681 | 2.4299 | 826.86 | 1200 | 50000 | 0.09029 | 3909390 | 4463190 | 10155 | 1968.1 | 2429.9 | 826.86
1250 | 0.05 | 0.08667 | 4008.63 | 4585.51 | 10.255 | 2.0012 | 2.4629 | 842.59 | 1250 | 50000 | 0.08667 | 4008630 | 4585510 | 10255 | 2001.2 | 2462.9 | 842.59
1273 | 0.05 | 0.08511 | 4054.84 | 4642.33 | 10.3 | 2.0161 | 2.4778 | 849.71 | 1273 | 50000 | 0.08511 | 4054840 | 4642330 | 10300 | 2016.1 | 2477.8 | 849.71
273.153 | 0.1 | 999.843 | -0.028 | 0.072 | -0.0001 | 4.217 | 4.2194 | 1402.4 | 273.153 | 100000 | 999.843 | -28 | 72 | -0.1 | 4217 | 4219.4 | 1402.4
275 | 0.1 | 999.937 | 7.76 | 7.86 | 0.0283 | 4.2128 | 4.2135 | 1411.5 | 275 | 100000 | 999.937 | 7760 | 7860 | 28.3 | 4212.8 | 4213.5 | 1411.5
280 | 0.1 | 999.91 | 28.794 | 28.894 | 0.1041 | 4.1998 | 4.2009 | 1434.3 | 280 | 100000 | 999.91 | 28794 | 28894 | 104.1 | 4199.8 | 4200.9 | 1434.3
285 | 0.1 | 999.517 | 49.776 | 49.876 | 0.1784 | 4.1848 | 4.1924 | 1454.4 | 285 | 100000 | 999.517 | 49776 | 49876 | 178.4 | 4184.8 | 4192.4 | 1454.4
290 | 0.1 | 998.803 | 70.722 | 70.822 | 0.2512 | 4.168 | 4.1866 | 1472.3 | 290 | 100000 | 998.803 | 70722 | 70822 | 251.2 | 4168 | 4186.6 | 1472.3
295 | 0.1 | 997.807 | 91.645 | 91.745 | 0.3228 | 4.1498 | 4.1829 | 1487.9 | 295 | 100000 | 997.807 | 91645 | 91745 | 322.8 | 4149.8 | 4182.9 | 1487.9
300 | 0.1 | 996.556 | 112.553 | 112.654 | 0.3931 | 4.1302 | 4.1806 | 1501.5 | 300 | 100000 | 996.556 | 112553 | 112654 | 393.1 | 4130.2 | 4180.6 | 1501.5
305 | 0.1 | 995.075 | 133.453 | 133.554 | 0.4622 | 4.1094 | 4.1795 | 1513.3 | 305 | 100000 | 995.075 | 133453 | 133554 | 462.2 | 4109.4 | 4179.5 | 1513.3
310 | 0.1 | 993.383 | 154.35 | 154.45 | 0.5301 | 4.0876 | 4.1792 | 1523.4 | 310 | 100000 | 993.383 | 154350 | 154450 | 530.1 | 4087.6 | 4179.2 | 1523.4
315 | 0.1 | 991.496 | 175.246 | 175.347 | 0.597 | 4.0649 | 4.1796 | 1531.9 | 315 | 100000 | 991.496 | 175246 | 175347 | 597 | 4064.9 | 4179.6 | 1531.9
320 | 0.1 | 989.426 | 196.146 | 196.247 | 0.6628 | 4.0414 | 4.1805 | 1538.9 | 320 | 100000 | 989.426 | 196146 | 196247 | 662.8 | 4041.4 | 4180.5 | 1538.9
325 | 0.1 | 987.187 | 217.052 | 217.153 | 0.7276 | 4.0172 | 4.1819 | 1544.5 | 325 | 100000 | 987.187 | 217052 | 217153 | 727.6 | 4017.2 | 4181.9 | 1544.5
330 | 0.1 | 984.786 | 237.966 | 238.067 | 0.7915 | 3.9923 | 4.1837 | 1548.9 | 330 | 100000 | 984.786 | 237966 | 238067 | 791.5 | 3992.3 | 4183.7 | 1548.9
335 | 0.1 | 982.233 | 258.889 | 258.991 | 0.8544 | 3.9671 | 4.1858 | 1552 | 335 | 100000 | 982.233 | 258889 | 258991 | 854.4 | 3967.1 | 4185.8 | 1552
340 | 0.1 | 979.535 | 279.823 | 279.926 | 0.9165 | 3.9414 | 4.1883 | 1554 | 340 | 100000 | 979.535 | 279823 | 279926 | 916.5 | 3941.4 | 4188.3 | 1554
345 | 0.1 | 976.699 | 300.772 | 300.874 | 0.9776 | 3.9155 | 4.1912 | 1555 | 345 | 100000 | 976.699 | 300772 | 300874 | 977.6 | 3915.5 | 4191.2 | 1555
350 | 0.1 | 973.728 | 321.735 | 321.838 | 1.038 | 3.8894 | 4.1945 | 1554.9 | 350 | 100000 | 973.728 | 321735 | 321838 | 1038 | 3889.4 | 4194.5 | 1554.9
355 | 0.1 | 970.628 | 342.716 | 342.82 | 1.0975 | 3.8631 | 4.1982 | 1554 | 355 | 100000 | 970.628 | 342716 | 342820 | 1097.5 | 3863.1 | 4198.2 | 1554
360 | 0.1 | 967.403 | 363.717 | 363.821 | 1.1562 | 3.8369 | 4.2023 | 1552.1 | 360 | 100000 | 967.403 | 363717 | 363821 | 1156.2 | 3836.9 | 4202.3 | 1552.1
365 | 0.1 | 964.057 | 384.74 | 384.844 | 1.2142 | 3.8107 | 4.207 | 1549.3 | 365 | 100000 | 964.057 | 384740 | 384844 | 1214.2 | 3810.7 | 4207 | 1549.3
370 | 0.1 | 960.591 | 405.787 | 405.891 | 1.2715 | 3.7845 | 4.2121 | 1545.8 | 370 | 100000 | 960.591 | 405787 | 405891 | 1271.5 | 3784.5 | 4212.1 | 1545.8
372.756 | 0.1 | 958.632 | 417.4 | 417.504 | 1.3028 | 3.7702 | 4.2152 | 1543.5 | 372.756 | 100000 | 958.632 | 417400 | 417504 | 1302.8 | 3770.2 | 4215.2 | 1543.5
372.756 | 0.1 | 0.59034 | 2505.55 | 2674.95 | 7.3588 | 1.5548 | 2.0784 | 471.99 | 372.756 | 100000 | 0.59034 | 2505550 | 2674950 | 7358.8 | 1554.8 | 2078.4 | 471.99
375 | 0.1 | 0.58653 | 2509.11 | 2679.6 | 7.3713 | 1.5479 | 2.0686 | 473.59 | 375 | 100000 | 0.58653 | 2509110 | 2679600 | 7371.3 | 1547.9 | 2068.6 | 473.59
380 | 0.1 | 0.57824 | 2516.96 | 2689.9 | 7.3986 | 1.5356 | 2.0507 | 477.08 | 380 | 100000 | 0.57824 | 2516960 | 2689900 | 7398.6 | 1535.6 | 2050.7 | 477.08
385 | 0.1 | 0.57021 | 2524.74 | 2700.11 | 7.4253 | 1.5262 | 2.0366 | 480.47 | 385 | 100000 | 0.57021 | 2524740 | 2700110 | 7425.3 | 1526.2 | 2036.6 | 480.47
390 | 0.1 | 0.56245 | 2532.47 | 2710.27 | 7.4515 | 1.5189 | 2.0252 | 483.8 | 390 | 100000 | 0.56245 | 2532470 | 2710270 | 7451.5 | 1518.9 | 2025.2 | 483.8
395 | 0.1 | 0.55491 | 2540.16 | 2720.37 | 7.4772 | 1.513 | 2.0157 | 487.08 | 395 | 100000 | 0.55491 | 2540160 | 2720370 | 7477.2 | 1513 | 2015.7 | 487.08
400 | 0.1 | 0.54761 | 2547.81 | 2730.43 | 7.5025 | 1.5082 | 2.0078 | 490.31 | 400 | 100000 | 0.54761 | 2547810 | 2730430 | 7502.5 | 1508.2 | 2007.8 | 490.31
410 | 0.1 | 0.53361 | 2563.04 | 2750.44 | 7.5519 | 1.5012 | 1.9954 | 496.63 | 410 | 100000 | 0.53361 | 2563040 | 2750440 | 7551.9 | 1501.2 | 1995.4 | 496.63
420 | 0.1 | 0.52038 | 2578.18 | 2770.35 | 7.5999 | 1.4968 | 1.9868 | 502.81 | 420 | 100000 | 0.52038 | 2578180 | 2770350 | 7599.9 | 1496.8 | 1986.8 | 502.81
430 | 0.1 | 0.50783 | 2593.27 | 2790.18 | 7.6466 | 1.4945 | 1.9809 | 508.86 | 430 | 100000 | 0.50783 | 2593270 | 2790180 | 7646.6 | 1494.5 | 1980.9 | 508.86
440 | 0.1 | 0.49592 | 2608.33 | 2809.97 | 7.6921 | 1.4938 | 1.9772 | 514.78 | 440 | 100000 | 0.49592 | 2608330 | 2809970 | 7692.1 | 1493.8 | 1977.2 | 514.78
450 | 0.1 | 0.48458 | 2623.37 | 2829.73 | 7.7365 | 1.4943 | 1.9752 | 520.6 | 450 | 100000 | 0.48458 | 2623370 | 2829730 | 7736.5 | 1494.3 | 1975.2 | 520.6
460 | 0.1 | 0.47378 | 2638.41 | 2849.48 | 7.7799 | 1.4957 | 1.9746 | 526.32 | 460 | 100000 | 0.47378 | 2638410 | 2849480 | 7779.9 | 1495.7 | 1974.6 | 526.32
470 | 0.1 | 0.46347 | 2653.46 | 2869.23 | 7.8224 | 1.498 | 1.9751 | 531.94 | 470 | 100000 | 0.46347 | 2653460 | 2869230 | 7822.4 | 1498 | 1975.1 | 531.94
480 | 0.1 | 0.45361 | 2668.53 | 2888.99 | 7.864 | 1.5009 | 1.9764 | 537.48 | 480 | 100000 | 0.45361 | 2668530 | 2888990 | 7864 | 1500.9 | 1976.4 | 537.48
490 | 0.1 | 0.44418 | 2683.62 | 2908.76 | 7.9047 | 1.5043 | 1.9785 | 542.93 | 490 | 100000 | 0.44418 | 2683620 | 2908760 | 7904.7 | 1504.3 | 1978.5 | 542.93
500 | 0.1 | 0.43514 | 2698.75 | 2928.56 | 7.9447 | 1.5082 | 1.9813 | 548.31 | 500 | 100000 | 0.43514 | 2698750 | 2928560 | 7944.7 | 1508.2 | 1981.3 | 548.31
510 | 0.1 | 0.42647 | 2713.91 | 2948.39 | 7.984 | 1.5124 | 1.9845 | 553.62 | 510 | 100000 | 0.42647 | 2713910 | 2948390 | 7984 | 1512.4 | 1984.5 | 553.62
520 | 0.1 | 0.41815 | 2729.1 | 2968.25 | 8.0226 | 1.5169 | 1.9881 | 558.86 | 520 | 100000 | 0.41815 | 2729100 | 2968250 | 8022.6 | 1516.9 | 1988.1 | 558.86
530 | 0.1 | 0.41016 | 2744.34 | 2988.15 | 8.0605 | 1.5217 | 1.9921 | 564.03 | 530 | 100000 | 0.41016 | 2744340 | 2988150 | 8060.5 | 1521.7 | 1992.1 | 564.03
540 | 0.1 | 0.40247 | 2759.63 | 3008.09 | 8.0978 | 1.5267 | 1.9964 | 569.14 | 540 | 100000 | 0.40247 | 2759630 | 3008090 | 8097.8 | 1526.7 | 1996.4 | 569.14
550 | 0.1 | 0.39507 | 2774.96 | 3028.08 | 8.1344 | 1.5319 | 2.001 | 574.19 | 550 | 100000 | 0.39507 | 2774960 | 3028080 | 8134.4 | 1531.9 | 2001 | 574.19
560 | 0.1 | 0.38794 | 2790.34 | 3048.11 | 8.1705 | 1.5373 | 2.0058 | 579.18 | 560 | 100000 | 0.38794 | 2790340 | 3048110 | 8170.5 | 1537.3 | 2005.8 | 579.18
570 | 0.1 | 0.38107 | 2805.78 | 3068.2 | 8.2061 | 1.5428 | 2.0108 | 584.12 | 570 | 100000 | 0.38107 | 2805780 | 3068200 | 8206.1 | 1542.8 | 2010.8 | 584.12
580 | 0.1 | 0.37444 | 2821.26 | 3088.33 | 8.2411 | 1.5484 | 2.016 | 589 | 580 | 100000 | 0.37444 | 2821260 | 3088330 | 8241.1 | 1548.4 | 2016 | 589
590 | 0.1 | 0.36804 | 2836.8 | 3108.52 | 8.2756 | 1.5541 | 2.0213 | 593.83 | 590 | 100000 | 0.36804 | 2836800 | 3108520 | 8275.6 | 1554.1 | 2021.3 | 593.83
600 | 0.1 | 0.36185 | 2852.4 | 3128.76 | 8.3096 | 1.56 | 2.0268 | 598.61 | 600 | 100000 | 0.36185 | 2852400 | 3128760 | 8309.6 | 1560 | 2026.8 | 598.61
610 | 0.1 | 0.35588 | 2868.06 | 3149.05 | 8.3432 | 1.5659 | 2.0324 | 603.34 | 610 | 100000 | 0.35588 | 2868060 | 3149050 | 8343.2 | 1565.9 | 2032.4 | 603.34
620 | 0.1 | 0.3501 | 2883.77 | 3169.4 | 8.3763 | 1.5719 | 2.0381 | 608.02 | 620 | 100000 | 0.3501 | 2883770 | 3169400 | 8376.3 | 1571.9 | 2038.1 | 608.02
630 | 0.1 | 0.3445 | 2899.54 | 3189.81 | 8.4089 | 1.578 | 2.0439 | 612.65 | 630 | 100000 | 0.3445 | 2899540 | 3189810 | 8408.9 | 1578 | 2043.9 | 612.65
640 | 0.1 | 0.33909 | 2915.37 | 3210.28 | 8.4411 | 1.5841 | 2.0497 | 617.25 | 640 | 100000 | 0.33909 | 2915370 | 3210280 | 8441.1 | 1584.1 | 2049.7 | 617.25
650 | 0.1 | 0.33384 | 2931.27 | 3230.81 | 8.473 | 1.5903 | 2.0557 | 621.79 | 650 | 100000 | 0.33384 | 2931270 | 3230810 | 8473 | 1590.3 | 2055.7 | 621.79
675 | 0.1 | 0.32141 | 2971.27 | 3282.39 | 8.5508 | 1.6061 | 2.071 | 632.98 | 675 | 100000 | 0.32141 | 2971270 | 3282390 | 8550.8 | 1606.1 | 2071 | 632.98
700 | 0.1 | 0.30988 | 3011.66 | 3334.36 | 8.6264 | 1.6222 | 2.0867 | 643.92 | 700 | 100000 | 0.30988 | 3011660 | 3334360 | 8626.4 | 1622.2 | 2086.7 | 643.92
725 | 0.1 | 0.29915 | 3052.45 | 3386.73 | 8.6999 | 1.6386 | 2.1027 | 654.63 | 725 | 100000 | 0.29915 | 3052450 | 3386730 | 8699.9 | 1638.6 | 2102.7 | 654.63
750 | 0.1 | 0.28915 | 3093.66 | 3439.5 | 8.7715 | 1.6553 | 2.1191 | 665.11 | 750 | 100000 | 0.28915 | 3093660 | 3439500 | 8771.5 | 1655.3 | 2119.1 | 665.11
775 | 0.1 | 0.27979 | 3135.28 | 3492.68 | 8.8413 | 1.6721 | 2.1357 | 675.39 | 775 | 100000 | 0.27979 | 3135280 | 3492680 | 8841.3 | 1672.1 | 2135.7 | 675.39
800 | 0.1 | 0.27102 | 3177.32 | 3546.29 | 8.9093 | 1.6892 | 2.1525 | 685.47 | 800 | 100000 | 0.27102 | 3177320 | 3546290 | 8909.3 | 1689.2 | 2152.5 | 685.47
825 | 0.1 | 0.26279 | 3219.78 | 3600.31 | 8.9758 | 1.7064 | 2.1696 | 695.36 | 825 | 100000 | 0.26279 | 3219780 | 3600310 | 8975.8 | 1706.4 | 2169.6 | 695.36
850 | 0.1 | 0.25504 | 3262.68 | 3654.77 | 9.0408 | 1.7238 | 2.1868 | 705.08 | 850 | 100000 | 0.25504 | 3262680 | 3654770 | 9040.8 | 1723.8 | 2186.8 | 705.08
900 | 0.1 | 0.24085 | 3349.78 | 3764.98 | 9.1668 | 1.7589 | 2.2216 | 724.03 | 900 | 100000 | 0.24085 | 3349780 | 3764980 | 9166.8 | 1758.9 | 2221.6 | 724.03
950 | 0.1 | 0.22815 | 3438.64 | 3876.94 | 9.2879 | 1.7943 | 2.2568 | 742.37 | 950 | 100000 | 0.22815 | 3438640 | 3876940 | 9287.9 | 1794.3 | 2256.8 | 742.37
1000 | 0.1 | 0.21673 | 3529.26 | 3990.66 | 9.4045 | 1.8297 | 2.2921 | 760.17 | 1000 | 100000 | 0.21673 | 3529260 | 3990660 | 9404.5 | 1829.7 | 2292.1 | 760.17
1050 | 0.1 | 0.2064 | 3621.65 | 4106.14 | 9.5172 | 1.865 | 2.3273 | 777.47 | 1050 | 100000 | 0.2064 | 3621650 | 4106140 | 9517.2 | 1865 | 2327.3 | 777.47
1100 | 0.1 | 0.19701 | 3715.79 | 4223.38 | 9.6263 | 1.9 | 2.3621 | 794.33 | 1100 | 100000 | 0.19701 | 3715790 | 4223380 | 9626.3 | 1900 | 2362.1 | 794.33
1150 | 0.1 | 0.18844 | 3811.67 | 4342.35 | 9.7321 | 1.9344 | 2.3965 | 810.78 | 1150 | 100000 | 0.18844 | 3811670 | 4342350 | 9732.1 | 1934.4 | 2396.5 | 810.78
1200 | 0.1 | 0.18058 | 3909.25 | 4463.02 | 9.8348 | 1.9682 | 2.4302 | 826.85 | 1200 | 100000 | 0.18058 | 3909250 | 4463020 | 9834.8 | 1968.2 | 2430.2 | 826.85
1250 | 0.1 | 0.17335 | 4008.5 | 4585.36 | 9.9346 | 2.0013 | 2.4632 | 842.59 | 1250 | 100000 | 0.17335 | 4008500 | 4585360 | 9934.6 | 2001.3 | 2463.2 | 842.59
1273 | 0.1 | 0.17022 | 4054.71 | 4642.18 | 9.9797 | 2.0162 | 2.4781 | 849.72 | 1273 | 100000 | 0.17022 | 4054710 | 4642180 | 9979.7 | 2016.2 | 2478.1 | 849.72
273.153 | 0.10132 | 999.843 | -0.028 | 0.074 | -0.0001 | 4.217 | 4.2194 | 1402.4 | 273.153 | 101325 | 999.843 | -28 | 74 | -0.1 | 4217 | 4219.4 | 1402.4
275 | 0.10132 | 999.938 | 7.76 | 7.861 | 0.0283 | 4.2128 | 4.2135 | 1411.5 | 275 | 101325 | 999.938 | 7760 | 7861 | 28.3 | 4212.8 | 4213.5 | 1411.5
280 | 0.10132 | 999.911 | 28.794 | 28.895 | 0.1041 | 4.1998 | 4.2009 | 1434.3 | 280 | 101325 | 999.911 | 28794 | 28895 | 104.1 | 4199.8 | 4200.9 | 1434.3
285 | 0.10132 | 999.517 | 49.776 | 49.877 | 0.1784 | 4.1848 | 4.1924 | 1454.4 | 285 | 101325 | 999.517 | 49776 | 49877 | 178.4 | 4184.8 | 4192.4 | 1454.4
290 | 0.10132 | 998.804 | 70.722 | 70.824 | 0.2512 | 4.168 | 4.1866 | 1472.3 | 290 | 101325 | 998.804 | 70722 | 70824 | 251.2 | 4168 | 4186.6 | 1472.3
295 | 0.10132 | 997.807 | 91.645 | 91.747 | 0.3228 | 4.1498 | 4.1829 | 1487.9 | 295 | 101325 | 997.807 | 91645 | 91747 | 322.8 | 4149.8 | 4182.9 | 1487.9
300 | 0.10132 | 996.557 | 112.553 | 112.655 | 0.3931 | 4.1302 | 4.1806 | 1501.5 | 300 | 101325 | 996.557 | 112553 | 112655 | 393.1 | 4130.2 | 4180.6 | 1501.5
305 | 0.10132 | 995.076 | 133.453 | 133.555 | 0.4622 | 4.1094 | 4.1795 | 1513.3 | 305 | 101325 | 995.076 | 133453 | 133555 | 462.2 | 4109.4 | 4179.5 | 1513.3
310 | 0.10132 | 993.384 | 154.349 | 154.451 | 0.5301 | 4.0876 | 4.1792 | 1523.4 | 310 | 101325 | 993.384 | 154349 | 154451 | 530.1 | 4087.6 | 4179.2 | 1523.4
315 | 0.10132 | 991.496 | 175.246 | 175.348 | 0.597 | 4.0649 | 4.1796 | 1531.9 | 315 | 101325 | 991.496 | 175246 | 175348 | 597 | 4064.9 | 4179.6 | 1531.9
320 | 0.10132 | 989.427 | 196.146 | 196.249 | 0.6628 | 4.0414 | 4.1805 | 1538.9 | 320 | 101325 | 989.427 | 196146 | 196249 | 662.8 | 4041.4 | 4180.5 | 1538.9
325 | 0.10132 | 987.187 | 217.052 | 217.154 | 0.7276 | 4.0171 | 4.1819 | 1544.5 | 325 | 101325 | 987.187 | 217052 | 217154 | 727.6 | 4017.1 | 4181.9 | 1544.5
330 | 0.10132 | 984.787 | 237.965 | 238.068 | 0.7915 | 3.9923 | 4.1837 | 1548.9 | 330 | 101325 | 984.787 | 237965 | 238068 | 791.5 | 3992.3 | 4183.7 | 1548.9
335 | 0.10132 | 982.234 | 258.888 | 258.992 | 0.8544 | 3.9671 | 4.1858 | 1552 | 335 | 101325 | 982.234 | 258888 | 258992 | 854.4 | 3967.1 | 4185.8 | 1552
340 | 0.10132 | 979.536 | 279.823 | 279.927 | 0.9165 | 3.9414 | 4.1883 | 1554 | 340 | 101325 | 979.536 | 279823 | 279927 | 916.5 | 3941.4 | 4188.3 | 1554
345 | 0.10132 | 976.699 | 300.771 | 300.875 | 0.9776 | 3.9155 | 4.1912 | 1555 | 345 | 101325 | 976.699 | 300771 | 300875 | 977.6 | 3915.5 | 4191.2 | 1555
350 | 0.10132 | 973.728 | 321.735 | 321.839 | 1.038 | 3.8894 | 4.1945 | 1554.9 | 350 | 101325 | 973.728 | 321735 | 321839 | 1038 | 3889.4 | 4194.5 | 1554.9
355 | 0.10132 | 970.629 | 342.716 | 342.821 | 1.0975 | 3.8631 | 4.1982 | 1554 | 355 | 101325 | 970.629 | 342716 | 342821 | 1097.5 | 3863.1 | 4198.2 | 1554
360 | 0.10132 | 967.404 | 363.717 | 363.822 | 1.1562 | 3.8369 | 4.2023 | 1552.1 | 360 | 101325 | 967.404 | 363717 | 363822 | 1156.2 | 3836.9 | 4202.3 | 1552.1
365 | 0.10132 | 964.057 | 384.74 | 384.845 | 1.2142 | 3.8107 | 4.207 | 1549.3 | 365 | 101325 | 964.057 | 384740 | 384845 | 1214.2 | 3810.7 | 4207 | 1549.3
370 | 0.10132 | 960.592 | 405.787 | 405.892 | 1.2715 | 3.7845 | 4.2121 | 1545.8 | 370 | 101325 | 960.592 | 405787 | 405892 | 1271.5 | 3784.5 | 4212.1 | 1545.8
373.124 | 0.10132 | 958.367 | 418.952 | 419.058 | 1.3069 | 3.7683 | 4.2156 | 1543.2 | 373.124 | 101325 | 958.367 | 418952 | 419058 | 1306.9 | 3768.3 | 4215.6 | 1543.2
373.124 | 0.10132 | 0.59766 | 2505.99 | 2675.53 | 7.3544 | 1.5558 | 2.0799 | 472.18 | 373.124 | 101325 | 0.59766 | 2505990 | 2675530 | 7354.4 | 1555.8 | 2079.9 | 472.18
375 | 0.10132 | 0.59442 | 2508.96 | 2679.42 | 7.3648 | 1.5499 | 2.0716 | 473.52 | 375 | 101325 | 0.59442 | 2508960 | 2679420 | 7364.8 | 1549.9 | 2071.6 | 473.52
380 | 0.10132 | 0.58601 | 2516.83 | 2689.73 | 7.3921 | 1.5372 | 2.0532 | 477.01 | 380 | 101325 | 0.58601 | 2516830 | 2689730 | 7392.1 | 1537.2 | 2053.2 | 477.01
385 | 0.10132 | 0.57787 | 2524.62 | 2699.96 | 7.4189 | 1.5277 | 2.0388 | 480.41 | 385 | 101325 | 0.57787 | 2524620 | 2699960 | 7418.9 | 1527.7 | 2038.8 | 480.41
390 | 0.10132 | 0.56999 | 2532.36 | 2710.12 | 7.4451 | 1.5201 | 2.0271 | 483.75 | 390 | 101325 | 0.56999 | 2532360 | 2710120 | 7445.1 | 1520.1 | 2027.1 | 483.75
395 | 0.10132 | 0.56236 | 2540.06 | 2720.24 | 7.4709 | 1.5141 | 2.0174 | 487.03 | 395 | 101325 | 0.56236 | 2540060 | 2720240 | 7470.9 | 1514.1 | 2017.4 | 487.03
400 | 0.10132 | 0.55494 | 2547.72 | 2730.3 | 7.4962 | 1.5091 | 2.0093 | 490.26 | 400 | 101325 | 0.55494 | 2547720 | 2730300 | 7496.2 | 1509.1 | 2009.3 | 490.26
410 | 0.10132 | 0.54075 | 2562.95 | 2750.33 | 7.5457 | 1.502 | 1.9967 | 496.59 | 410 | 101325 | 0.54075 | 2562950 | 2750330 | 7545.7 | 1502 | 1996.7 | 496.59
420 | 0.10132 | 0.52734 | 2578.1 | 2770.25 | 7.5937 | 1.4975 | 1.9878 | 502.78 | 420 | 101325 | 0.52734 | 2578100 | 2770250 | 7593.7 | 1497.5 | 1987.8 | 502.78
430 | 0.10132 | 0.51462 | 2593.2 | 2790.09 | 7.6404 | 1.4951 | 1.9818 | 508.82 | 430 | 101325 | 0.51462 | 2593200 | 2790090 | 7640.4 | 1495.1 | 1981.8 | 508.82
440 | 0.10132 | 0.50254 | 2608.26 | 2809.89 | 7.6859 | 1.4942 | 1.978 | 514.75 | 440 | 101325 | 0.50254 | 2608260 | 2809890 | 7685.9 | 1494.2 | 1978 | 514.75
450 | 0.10132 | 0.49105 | 2623.31 | 2829.66 | 7.7303 | 1.4947 | 1.9759 | 520.57 | 450 | 101325 | 0.49105 | 2623310 | 2829660 | 7730.3 | 1494.7 | 1975.9 | 520.57
460 | 0.10132 | 0.48009 | 2638.36 | 2849.41 | 7.7737 | 1.4961 | 1.9752 | 526.29 | 460 | 101325 | 0.48009 | 2638360 | 2849410 | 7773.7 | 1496.1 | 1975.2 | 526.29
470 | 0.10132 | 0.46964 | 2653.42 | 2869.17 | 7.8162 | 1.4983 | 1.9756 | 531.92 | 470 | 101325 | 0.46964 | 2653420 | 2869170 | 7816.2 | 1498.3 | 1975.6 | 531.92
480 | 0.10132 | 0.45965 | 2668.49 | 2888.93 | 7.8578 | 1.5011 | 1.9769 | 537.46 | 480 | 101325 | 0.45965 | 2668490 | 2888930 | 7857.8 | 1501.1 | 1976.9 | 537.46
490 | 0.10132 | 0.45009 | 2683.58 | 2908.71 | 7.8986 | 1.5045 | 1.9789 | 542.92 | 490 | 101325 | 0.45009 | 2683580 | 2908710 | 7898.6 | 1504.5 | 1978.9 | 542.92
500 | 0.10132 | 0.44093 | 2698.71 | 2928.51 | 7.9386 | 1.5084 | 1.9816 | 548.3 | 500 | 101325 | 0.44093 | 2698710 | 2928510 | 7938.6 | 1508.4 | 1981.6 | 548.3
510 | 0.10132 | 0.43215 | 2713.87 | 2948.34 | 7.9779 | 1.5126 | 1.9848 | 553.61 | 510 | 101325 | 0.43215 | 2713870 | 2948340 | 7977.9 | 1512.6 | 1984.8 | 553.61
520 | 0.10132 | 0.42371 | 2729.07 | 2968.21 | 8.0164 | 1.5171 | 1.9884 | 558.84 | 520 | 101325 | 0.42371 | 2729070 | 2968210 | 8016.4 | 1517.1 | 1988.4 | 558.84
530 | 0.10132 | 0.41561 | 2744.31 | 2988.11 | 8.0543 | 1.5219 | 1.9924 | 564.02 | 530 | 101325 | 0.41561 | 2744310 | 2988110 | 8054.3 | 1521.9 | 1992.4 | 564.02
540 | 0.10132 | 0.40782 | 2759.6 | 3008.05 | 8.0916 | 1.5268 | 1.9967 | 569.13 | 540 | 101325 | 0.40782 | 2759600 | 3008050 | 8091.6 | 1526.8 | 1996.7 | 569.13
550 | 0.10132 | 0.40032 | 2774.93 | 3028.04 | 8.1283 | 1.532 | 2.0012 | 574.18 | 550 | 101325 | 0.40032 | 2774930 | 3028040 | 8128.3 | 1532 | 2001.2 | 574.18
560 | 0.10132 | 0.39309 | 2790.32 | 3048.08 | 8.1644 | 1.5374 | 2.006 | 579.17 | 560 | 101325 | 0.39309 | 2790320 | 3048080 | 8164.4 | 1537.4 | 2006 | 579.17
570 | 0.10132 | 0.38613 | 2805.75 | 3068.16 | 8.2 | 1.5429 | 2.011 | 584.11 | 570 | 101325 | 0.38613 | 2805750 | 3068160 | 8200 | 1542.9 | 2011 | 584.11
580 | 0.10132 | 0.37941 | 2821.24 | 3088.3 | 8.235 | 1.5485 | 2.0161 | 588.99 | 580 | 101325 | 0.37941 | 2821240 | 3088300 | 8235 | 1548.5 | 2016.1 | 588.99
590 | 0.10132 | 0.37292 | 2836.78 | 3108.49 | 8.2695 | 1.5542 | 2.0215 | 593.82 | 590 | 101325 | 0.37292 | 2836780 | 3108490 | 8269.5 | 1554.2 | 2021.5 | 593.82
600 | 0.10132 | 0.36666 | 2852.38 | 3128.73 | 8.3035 | 1.56 | 2.0269 | 598.6 | 600 | 101325 | 0.36666 | 2852380 | 3128730 | 8303.5 | 1560 | 2026.9 | 598.6
610 | 0.10132 | 0.3606 | 2868.04 | 3149.03 | 8.337 | 1.5659 | 2.0325 | 603.33 | 610 | 101325 | 0.3606 | 2868040 | 3149030 | 8337 | 1565.9 | 2032.5 | 603.33
620 | 0.10132 | 0.35475 | 2883.75 | 3169.38 | 8.3701 | 1.5719 | 2.0382 | 608.01 | 620 | 101325 | 0.35475 | 2883750 | 3169380 | 8370.1 | 1571.9 | 2038.2 | 608.01
630 | 0.10132 | 0.34908 | 2899.52 | 3189.79 | 8.4028 | 1.578 | 2.044 | 612.65 | 630 | 101325 | 0.34908 | 2899520 | 3189790 | 8402.8 | 1578 | 2044 | 612.65
640 | 0.10132 | 0.34359 | 2915.36 | 3210.26 | 8.435 | 1.5842 | 2.0498 | 617.24 | 640 | 101325 | 0.34359 | 2915360 | 3210260 | 8435 | 1584.2 | 2049.8 | 617.24
650 | 0.10132 | 0.33827 | 2931.25 | 3230.79 | 8.4669 | 1.5904 | 2.0558 | 621.79 | 650 | 101325 | 0.33827 | 2931250 | 3230790 | 8466.9 | 1590.4 | 2055.8 | 621.79
675 | 0.10132 | 0.32568 | 2971.25 | 3282.37 | 8.5447 | 1.6062 | 2.0711 | 632.98 | 675 | 101325 | 0.32568 | 2971250 | 3282370 | 8544.7 | 1606.2 | 2071.1 | 632.98
700 | 0.10132 | 0.31399 | 3011.65 | 3334.34 | 8.6203 | 1.6223 | 2.0868 | 643.92 | 700 | 101325 | 0.31399 | 3011650 | 3334340 | 8620.3 | 1622.3 | 2086.8 | 643.92
725 | 0.10132 | 0.30312 | 3052.44 | 3386.71 | 8.6938 | 1.6386 | 2.1028 | 654.62 | 725 | 101325 | 0.30312 | 3052440 | 3386710 | 8693.8 | 1638.6 | 2102.8 | 654.62
750 | 0.10132 | 0.29298 | 3093.65 | 3439.49 | 8.7654 | 1.6553 | 2.1191 | 665.11 | 750 | 101325 | 0.29298 | 3093650 | 3439490 | 8765.4 | 1655.3 | 2119.1 | 665.11
775 | 0.10132 | 0.2835 | 3135.26 | 3492.67 | 8.8352 | 1.6721 | 2.1357 | 675.39 | 775 | 101325 | 0.2835 | 3135260 | 3492670 | 8835.2 | 1672.1 | 2135.7 | 675.39
800 | 0.10132 | 0.27462 | 3177.31 | 3546.27 | 8.9032 | 1.6892 | 2.1526 | 685.47 | 800 | 101325 | 0.27462 | 3177310 | 3546270 | 8903.2 | 1689.2 | 2152.6 | 685.47
825 | 0.10132 | 0.26628 | 3219.77 | 3600.3 | 8.9697 | 1.7064 | 2.1696 | 695.36 | 825 | 101325 | 0.26628 | 3219770 | 3600300 | 8969.7 | 1706.4 | 2169.6 | 695.36
850 | 0.10132 | 0.25843 | 3262.67 | 3654.76 | 9.0348 | 1.7238 | 2.1868 | 705.08 | 850 | 101325 | 0.25843 | 3262670 | 3654760 | 9034.8 | 1723.8 | 2186.8 | 705.08
900 | 0.10132 | 0.24404 | 3349.77 | 3764.97 | 9.1607 | 1.7589 | 2.2217 | 724.03 | 900 | 101325 | 0.24404 | 3349770 | 3764970 | 9160.7 | 1758.9 | 2221.7 | 724.03
950 | 0.10132 | 0.23118 | 3438.63 | 3876.93 | 9.2818 | 1.7943 | 2.2568 | 742.37 | 950 | 101325 | 0.23118 | 3438630 | 3876930 | 9281.8 | 1794.3 | 2256.8 | 742.37
1000 | 0.10132 | 0.2196 | 3529.25 | 3990.65 | 9.3985 | 1.8297 | 2.2921 | 760.16 | 1000 | 101325 | 0.2196 | 3529250 | 3990650 | 9398.5 | 1829.7 | 2292.1 | 760.16
1050 | 0.10132 | 0.20914 | 3621.64 | 4106.14 | 9.5111 | 1.865 | 2.3273 | 777.47 | 1050 | 101325 | 0.20914 | 3621640 | 4106140 | 9511.1 | 1865 | 2327.3 | 777.47
1100 | 0.10132 | 0.19962 | 3715.79 | 4223.37 | 9.6202 | 1.9 | 2.3621 | 794.33 | 1100 | 101325 | 0.19962 | 3715790 | 4223370 | 9620.2 | 1900 | 2362.1 | 794.33
1150 | 0.10132 | 0.19093 | 3811.66 | 4342.34 | 9.726 | 1.9344 | 2.3965 | 810.78 | 1150 | 101325 | 0.19093 | 3811660 | 4342340 | 9726 | 1934.4 | 2396.5 | 810.78
1200 | 0.10132 | 0.18297 | 3909.25 | 4463.01 | 9.8287 | 1.9682 | 2.4303 | 826.85 | 1200 | 101325 | 0.18297 | 3909250 | 4463010 | 9828.7 | 1968.2 | 2430.3 | 826.85
1250 | 0.10132 | 0.17565 | 4008.5 | 4585.35 | 9.9286 | 2.0013 | 2.4633 | 842.59 | 1250 | 101325 | 0.17565 | 4008500 | 4585350 | 9928.6 | 2001.3 | 2463.3 | 842.59
1273 | 0.10132 | 0.17248 | 4054.71 | 4642.18 | 9.9736 | 2.0162 | 2.4781 | 849.72 | 1273 | 101325 | 0.17248 | 4054710 | 4642180 | 9973.6 | 2016.2 | 2478.1 | 849.72
273.142 | 0.25 | 999.918 | -0.071 | 0.179 | -0.0003 | 4.2163 | 4.2187 | 1402.6 | 273.142 | 250000 | 999.918 | -71 | 179 | -0.3 | 4216.3 | 4218.7 | 1402.6
275 | 0.25 | 1000.01 | 7.761 | 8.011 | 0.0283 | 4.2121 | 4.2128 | 1411.8 | 275 | 250000 | 1000.01 | 7761 | 8011 | 28.3 | 4212.1 | 4212.8 | 1411.8
280 | 0.25 | 999.983 | 28.792 | 29.042 | 0.1041 | 4.1992 | 4.2003 | 1434.5 | 280 | 250000 | 999.983 | 28792 | 29042 | 104.1 | 4199.2 | 4200.3 | 1434.5
285 | 0.25 | 999.588 | 49.771 | 50.021 | 0.1784 | 4.1842 | 4.1918 | 1454.7 | 285 | 250000 | 999.588 | 49771 | 50021 | 178.4 | 4184.2 | 4191.8 | 1454.7
290 | 0.25 | 998.873 | 70.715 | 70.965 | 0.2512 | 4.1675 | 4.1861 | 1472.5 | 290 | 250000 | 998.873 | 70715 | 70965 | 251.2 | 4167.5 | 4186.1 | 1472.5
295 | 0.25 | 997.875 | 91.635 | 91.886 | 0.3227 | 4.1492 | 4.1824 | 1488.1 | 295 | 250000 | 997.875 | 91635 | 91886 | 322.7 | 4149.2 | 4182.4 | 1488.1
300 | 0.25 | 996.624 | 112.541 | 112.792 | 0.393 | 4.1297 | 4.1802 | 1501.8 | 300 | 250000 | 996.624 | 112541 | 112792 | 393 | 4129.7 | 4180.2 | 1501.8
305 | 0.25 | 995.142 | 133.439 | 133.69 | 0.4621 | 4.109 | 4.1791 | 1513.6 | 305 | 250000 | 995.142 | 133439 | 133690 | 462.1 | 4109 | 4179.1 | 1513.6
310 | 0.25 | 993.449 | 154.333 | 154.584 | 0.5301 | 4.0872 | 4.1789 | 1523.6 | 310 | 250000 | 993.449 | 154333 | 154584 | 530.1 | 4087.2 | 4178.9 | 1523.6
315 | 0.25 | 991.561 | 175.227 | 175.479 | 0.5969 | 4.0645 | 4.1793 | 1532.1 | 315 | 250000 | 991.561 | 175227 | 175479 | 596.9 | 4064.5 | 4179.3 | 1532.1
320 | 0.25 | 989.492 | 196.125 | 196.378 | 0.6627 | 4.041 | 4.1802 | 1539.1 | 320 | 250000 | 989.492 | 196125 | 196378 | 662.7 | 4041 | 4180.2 | 1539.1
325 | 0.25 | 987.252 | 217.029 | 217.282 | 0.7276 | 4.0168 | 4.1816 | 1544.8 | 325 | 250000 | 987.252 | 217029 | 217282 | 727.6 | 4016.8 | 4181.6 | 1544.8
330 | 0.25 | 984.852 | 237.94 | 238.194 | 0.7914 | 3.992 | 4.1833 | 1549.1 | 330 | 250000 | 984.852 | 237940 | 238194 | 791.4 | 3992 | 4183.3 | 1549.1
335 | 0.25 | 982.299 | 258.861 | 259.116 | 0.8543 | 3.9667 | 4.1855 | 1552.3 | 335 | 250000 | 982.299 | 258861 | 259116 | 854.3 | 3966.7 | 4185.5 | 1552.3
340 | 0.25 | 979.601 | 279.794 | 280.049 | 0.9164 | 3.9411 | 4.188 | 1554.3 | 340 | 250000 | 979.601 | 279794 | 280049 | 916.4 | 3941.1 | 4188 | 1554.3
345 | 0.25 | 976.765 | 300.74 | 300.996 | 0.9775 | 3.9152 | 4.1909 | 1555.3 | 345 | 250000 | 976.765 | 300740 | 300996 | 977.5 | 3915.2 | 4190.9 | 1555.3
350 | 0.25 | 973.795 | 321.702 | 321.958 | 1.0379 | 3.8891 | 4.1941 | 1555.2 | 350 | 250000 | 973.795 | 321702 | 321958 | 1037.9 | 3889.1 | 4194.1 | 1555.2
355 | 0.25 | 970.696 | 342.681 | 342.938 | 1.0974 | 3.8629 | 4.1979 | 1554.3 | 355 | 250000 | 970.696 | 342681 | 342938 | 1097.4 | 3862.9 | 4197.9 | 1554.3
360 | 0.25 | 967.471 | 363.679 | 363.938 | 1.1561 | 3.8366 | 4.202 | 1552.4 | 360 | 250000 | 967.471 | 363679 | 363938 | 1156.1 | 3836.6 | 4202 | 1552.4
365 | 0.25 | 964.126 | 384.7 | 384.959 | 1.2141 | 3.8104 | 4.2066 | 1549.7 | 365 | 250000 | 964.126 | 384700 | 384959 | 1214.1 | 3810.4 | 4206.6 | 1549.7
370 | 0.25 | 960.661 | 405.745 | 406.005 | 1.2714 | 3.7843 | 4.2118 | 1546.1 | 370 | 250000 | 960.661 | 405745 | 406005 | 1271.4 | 3784.3 | 4211.8 | 1546.1
375 | 0.25 | 957.081 | 426.817 | 427.078 | 1.3279 | 3.7584 | 4.2175 | 1541.8 | 375 | 250000 | 957.081 | 426817 | 427078 | 1327.9 | 3758.4 | 4217.5 | 1541.8
380 | 0.25 | 953.385 | 447.919 | 448.181 | 1.3838 | 3.7326 | 4.2238 | 1536.7 | 380 | 250000 | 953.385 | 447919 | 448181 | 1383.8 | 3732.6 | 4223.8 | 1536.7
385 | 0.25 | 949.578 | 469.054 | 469.317 | 1.4391 | 3.7071 | 4.2307 | 1530.9 | 385 | 250000 | 949.578 | 469054 | 469317 | 1439.1 | 3707.1 | 4230.7 | 1530.9
390 | 0.25 | 945.658 | 490.225 | 490.489 | 1.4937 | 3.6819 | 4.2383 | 1524.4 | 390 | 250000 | 945.658 | 490225 | 490489 | 1493.7 | 3681.9 | 4238.3 | 1524.4
395 | 0.25 | 941.628 | 511.435 | 511.701 | 1.5478 | 3.657 | 4.2465 | 1517.3 | 395 | 250000 | 941.628 | 511435 | 511701 | 1547.8 | 3657 | 4246.5 | 1517.3
400 | 0.25 | 937.488 | 532.689 | 532.956 | 1.6013 | 3.6324 | 4.2555 | 1509.5 | 400 | 250000 | 937.488 | 532689 | 532956 | 1601.3 | 3632.4 | 4255.5 | 1509.5
400.561 | 0.25 | 937.016 | 535.078 | 535.345 | 1.6072 | 3.6296 | 4.2566 | 1508.6 | 400.561 | 250000 | 937.016 | 535078 | 535345 | 1607.2 | 3629.6 | 4256.6 | 1508.6
400.561 | 0.25 | 1.3915 | 2536.82 | 2716.49 | 7.0524 | 1.6457 | 2.2219 | 484.91 | 400.561 | 250000 | 1.3915 | 2536820 | 2716490 | 7052.4 | 1645.7 | 2221.9 | 484.91
410 | 0.25 | 1.3551 | 2552.65 | 2737.14 | 7.1034 | 1.6045 | 2.1605 | 491.72 | 410 | 250000 | 1.3551 | 2552650 | 2737140 | 7103.4 | 1604.5 | 2160.5 | 491.72
420 | 0.25 | 1.3191 | 2569.01 | 2758.53 | 7.155 | 1.579 | 2.1203 | 498.52 | 420 | 250000 | 1.3191 | 2569010 | 2758530 | 7155 | 1579 | 2120.3 | 498.52
430 | 0.25 | 1.2854 | 2585.09 | 2779.59 | 7.2045 | 1.562 | 2.092 | 505.05 | 430 | 250000 | 1.2854 | 2585090 | 2779590 | 7204.5 | 1562 | 2092 | 505.05
440 | 0.25 | 1.2536 | 2600.97 | 2800.4 | 7.2524 | 1.5501 | 2.0712 | 511.37 | 440 | 250000 | 1.2536 | 2600970 | 2800400 | 7252.4 | 1550.1 | 2071.2 | 511.37
450 | 0.25 | 1.2236 | 2616.72 | 2821.03 | 7.2987 | 1.5417 | 2.0556 | 517.53 | 450 | 250000 | 1.2236 | 2616720 | 2821030 | 7298.7 | 1541.7 | 2055.6 | 517.53
460 | 0.25 | 1.1952 | 2632.35 | 2841.52 | 7.3438 | 1.5361 | 2.0439 | 523.53 | 460 | 250000 | 1.1952 | 2632350 | 2841520 | 7343.8 | 1536.1 | 2043.9 | 523.53
470 | 0.25 | 1.1682 | 2647.92 | 2861.92 | 7.3876 | 1.5327 | 2.0353 | 529.41 | 470 | 250000 | 1.1682 | 2647920 | 2861920 | 7387.6 | 1532.7 | 2035.3 | 529.41
480 | 0.25 | 1.1426 | 2663.43 | 2882.24 | 7.4304 | 1.5308 | 2.0292 | 535.16 | 480 | 250000 | 1.1426 | 2663430 | 2882240 | 7430.4 | 1530.8 | 2029.2 | 535.16
490 | 0.25 | 1.1181 | 2678.92 | 2902.51 | 7.4722 | 1.5304 | 2.0251 | 540.81 | 490 | 250000 | 1.1181 | 2678920 | 2902510 | 7472.2 | 1530.4 | 2025.1 | 540.81
500 | 0.25 | 1.0947 | 2694.38 | 2922.75 | 7.5131 | 1.531 | 2.0226 | 546.35 | 500 | 250000 | 1.0947 | 2694380 | 2922750 | 7513.1 | 1531 | 2022.6 | 546.35
510 | 0.25 | 1.0724 | 2709.84 | 2942.97 | 7.5531 | 1.5325 | 2.0213 | 551.81 | 510 | 250000 | 1.0724 | 2709840 | 2942970 | 7553.1 | 1532.5 | 2021.3 | 551.81
520 | 0.25 | 1.051 | 2725.31 | 2963.18 | 7.5924 | 1.5347 | 2.0212 | 557.18 | 520 | 250000 | 1.051 | 2725310 | 2963180 | 7592.4 | 1534.7 | 2021.2 | 557.18
530 | 0.25 | 1.0305 | 2740.79 | 2983.39 | 7.6309 | 1.5375 | 2.0219 | 562.47 | 530 | 250000 | 1.0305 | 2740790 | 2983390 | 7630.9 | 1537.5 | 2021.9 | 562.47
540 | 0.25 | 1.0108 | 2756.3 | 3003.62 | 7.6687 | 1.5409 | 2.0234 | 567.69 | 540 | 250000 | 1.0108 | 2756300 | 3003620 | 7668.7 | 1540.9 | 2023.4 | 567.69
550 | 0.25 | 0.99192 | 2771.82 | 3023.86 | 7.7058 | 1.5446 | 2.0255 | 572.84 | 550 | 250000 | 0.99192 | 2771820 | 3023860 | 7705.8 | 1544.6 | 2025.5 | 572.84
560 | 0.25 | 0.97373 | 2787.39 | 3044.13 | 7.7423 | 1.5487 | 2.0282 | 577.92 | 560 | 250000 | 0.97373 | 2787390 | 3044130 | 7742.3 | 1548.7 | 2028.2 | 577.92
570 | 0.25 | 0.95622 | 2802.98 | 3064.43 | 7.7783 | 1.5531 | 2.0313 | 582.93 | 570 | 250000 | 0.95622 | 2802980 | 3064430 | 7778.3 | 1553.1 | 2031.3 | 582.93
580 | 0.25 | 0.93935 | 2818.62 | 3084.76 | 7.8136 | 1.5578 | 2.0348 | 587.89 | 580 | 250000 | 0.93935 | 2818620 | 3084760 | 7813.6 | 1557.8 | 2034.8 | 587.89
590 | 0.25 | 0.92309 | 2834.29 | 3105.12 | 7.8484 | 1.5627 | 2.0386 | 592.78 | 590 | 250000 | 0.92309 | 2834290 | 3105120 | 7848.4 | 1562.7 | 2038.6 | 592.78
600 | 0.25 | 0.9074 | 2850.02 | 3125.53 | 7.8827 | 1.5678 | 2.0428 | 597.63 | 600 | 250000 | 0.9074 | 2850020 | 3125530 | 7882.7 | 1567.8 | 2042.8 | 597.63
610 | 0.25 | 0.89224 | 2865.79 | 3145.98 | 7.9165 | 1.5731 | 2.0472 | 602.41 | 610 | 250000 | 0.89224 | 2865790 | 3145980 | 7916.5 | 1573.1 | 2047.2 | 602.41
620 | 0.25 | 0.8776 | 2881.6 | 3166.47 | 7.9499 | 1.5785 | 2.0518 | 607.15 | 620 | 250000 | 0.8776 | 2881600 | 3166470 | 7949.9 | 1578.5 | 2051.8 | 607.15
630 | 0.25 | 0.86343 | 2897.47 | 3187.02 | 7.9827 | 1.5841 | 2.0566 | 611.83 | 630 | 250000 | 0.86343 | 2897470 | 3187020 | 7982.7 | 1584.1 | 2056.6 | 611.83
640 | 0.25 | 0.84973 | 2913.4 | 3207.61 | 8.0152 | 1.5897 | 2.0617 | 616.47 | 640 | 250000 | 0.84973 | 2913400 | 3207610 | 8015.2 | 1589.7 | 2061.7 | 616.47
650 | 0.25 | 0.83647 | 2929.37 | 3228.25 | 8.0472 | 1.5955 | 2.0668 | 621.06 | 650 | 250000 | 0.83647 | 2929370 | 3228250 | 8047.2 | 1595.5 | 2066.8 | 621.06
675 | 0.25 | 0.80508 | 2969.56 | 3280.09 | 8.1254 | 1.6105 | 2.0805 | 632.34 | 675 | 250000 | 0.80508 | 2969560 | 3280090 | 8125.4 | 1610.5 | 2080.5 | 632.34
700 | 0.25 | 0.776 | 3010.12 | 3332.28 | 8.2013 | 1.6259 | 2.0948 | 643.36 | 700 | 250000 | 0.776 | 3010120 | 3332280 | 8201.3 | 1625.9 | 2094.8 | 643.36
725 | 0.25 | 0.74898 | 3051.05 | 3384.83 | 8.2751 | 1.6417 | 2.1098 | 654.14 | 725 | 250000 | 0.74898 | 3051050 | 3384830 | 8275.1 | 1641.7 | 2109.8 | 654.14
750 | 0.25 | 0.7238 | 3092.37 | 3437.77 | 8.3469 | 1.6579 | 2.1252 | 664.68 | 750 | 250000 | 0.7238 | 3092370 | 3437770 | 8346.9 | 1657.9 | 2125.2 | 664.68
775 | 0.25 | 0.70027 | 3134.09 | 3491.1 | 8.4168 | 1.6744 | 2.1411 | 675.01 | 775 | 250000 | 0.70027 | 3134090 | 3491100 | 8416.8 | 1674.4 | 2141.1 | 675.01
800 | 0.25 | 0.67823 | 3176.22 | 3544.83 | 8.4851 | 1.6912 | 2.1573 | 685.14 | 800 | 250000 | 0.67823 | 3176220 | 3544830 | 8485.1 | 1691.2 | 2157.3 | 685.14
825 | 0.25 | 0.65755 | 3218.77 | 3598.97 | 8.5517 | 1.7082 | 2.1738 | 695.07 | 825 | 250000 | 0.65755 | 3218770 | 3598970 | 8551.7 | 1708.2 | 2173.8 | 695.07
850 | 0.25 | 0.63811 | 3261.74 | 3653.52 | 8.6168 | 1.7254 | 2.1906 | 704.83 | 850 | 250000 | 0.63811 | 3261740 | 3653520 | 8616.8 | 1725.4 | 2190.6 | 704.83
900 | 0.25 | 0.60249 | 3348.96 | 3763.9 | 8.743 | 1.7601 | 2.2247 | 723.83 | 900 | 250000 | 0.60249 | 3348960 | 3763900 | 8743 | 1760.1 | 2224.7 | 723.83
950 | 0.25 | 0.57066 | 3437.91 | 3876 | 8.8642 | 1.7953 | 2.2593 | 742.22 | 950 | 250000 | 0.57066 | 3437910 | 3876000 | 8864.2 | 1795.3 | 2259.3 | 742.22
1000 | 0.25 | 0.54204 | 3528.61 | 3989.84 | 8.981 | 1.8305 | 2.2942 | 760.05 | 1000 | 250000 | 0.54204 | 3528610 | 3989840 | 8981 | 1830.5 | 2294.2 | 760.05
1050 | 0.25 | 0.51616 | 3621.07 | 4105.42 | 9.0938 | 1.8657 | 2.329 | 777.39 | 1050 | 250000 | 0.51616 | 3621070 | 4105420 | 9093.8 | 1865.7 | 2329 | 777.39
1100 | 0.25 | 0.49264 | 3715.27 | 4222.74 | 9.2029 | 1.9005 | 2.3636 | 794.27 | 1100 | 250000 | 0.49264 | 3715270 | 4222740 | 9202.9 | 1900.5 | 2363.6 | 794.27
1150 | 0.25 | 0.47118 | 3811.19 | 4341.78 | 9.3088 | 1.9349 | 2.3978 | 810.75 | 1150 | 250000 | 0.47118 | 3811190 | 4341780 | 9308.8 | 1934.9 | 2397.8 | 810.75
1200 | 0.25 | 0.45152 | 3908.82 | 4462.51 | 9.4115 | 1.9687 | 2.4314 | 826.84 | 1200 | 250000 | 0.45152 | 3908820 | 4462510 | 9411.5 | 1968.7 | 2431.4 | 826.84
1250 | 0.25 | 0.43343 | 4008.11 | 4584.9 | 9.5114 | 2.0017 | 2.4642 | 842.59 | 1250 | 250000 | 0.43343 | 4008110 | 4584900 | 9511.4 | 2001.7 | 2464.2 | 842.59
1273 | 0.25 | 0.42559 | 4054.33 | 4641.75 | 9.5565 | 2.0166 | 2.4791 | 849.73 | 1273 | 250000 | 0.42559 | 4054330 | 4641750 | 9556.5 | 2016.6 | 2479.1 | 849.73
273.123 | 0.5 | 1000.04 | -0.147 | 0.353 | -0.0005 | 4.2152 | 4.2176 | 1402.9 | 273.123 | 500000 | 1000.04 | -147 | 353 | -0.5 | 4215.2 | 4217.6 | 1402.9
275 | 0.5 | 1000.14 | 7.764 | 8.264 | 0.0283 | 4.211 | 4.2116 | 1412.2 | 275 | 500000 | 1000.14 | 7764 | 8264 | 28.3 | 4211 | 4211.6 | 1412.2
280 | 0.5 | 1000.1 | 28.789 | 29.289 | 0.1041 | 4.1981 | 4.1993 | 1434.9 | 280 | 500000 | 1000.1 | 28789 | 29289 | 104.1 | 4198.1 | 4199.3 | 1434.9
285 | 0.5 | 999.706 | 49.763 | 50.263 | 0.1783 | 4.1832 | 4.1909 | 1455.1 | 285 | 500000 | 999.706 | 49763 | 50263 | 178.3 | 4183.2 | 4190.9 | 1455.1
290 | 0.5 | 998.989 | 70.702 | 71.203 | 0.2512 | 4.1665 | 4.1853 | 1472.9 | 290 | 500000 | 998.989 | 70702 | 71203 | 251.2 | 4166.5 | 4185.3 | 1472.9
295 | 0.5 | 997.989 | 91.619 | 92.12 | 0.3227 | 4.1484 | 4.1817 | 1488.6 | 295 | 500000 | 997.989 | 91619 | 92120 | 322.7 | 4148.4 | 4181.7 | 1488.6
300 | 0.5 | 996.736 | 112.52 | 113.022 | 0.393 | 4.1289 | 4.1795 | 1502.2 | 300 | 500000 | 996.736 | 112520 | 113022 | 393 | 4128.9 | 4179.5 | 1502.2
305 | 0.5 | 995.253 | 133.414 | 133.916 | 0.462 | 4.1082 | 4.1785 | 1514 | 305 | 500000 | 995.253 | 133414 | 133916 | 462 | 4108.2 | 4178.5 | 1514
310 | 0.5 | 993.559 | 154.305 | 154.808 | 0.53 | 4.0864 | 4.1782 | 1524.1 | 310 | 500000 | 993.559 | 154305 | 154808 | 530 | 4086.4 | 4178.2 | 1524.1
315 | 0.5 | 991.671 | 175.196 | 175.7 | 0.5968 | 4.0638 | 4.1787 | 1532.6 | 315 | 500000 | 991.671 | 175196 | 175700 | 596.8 | 4063.8 | 4178.7 | 1532.6
320 | 0.5 | 989.601 | 196.09 | 196.595 | 0.6626 | 4.0403 | 4.1796 | 1539.6 | 320 | 500000 | 989.601 | 196090 | 196595 | 662.6 | 4040.3 | 4179.6 | 1539.6
325 | 0.5 | 987.361 | 216.99 | 217.497 | 0.7274 | 4.0161 | 4.181 | 1545.2 | 325 | 500000 | 987.361 | 216990 | 217497 | 727.4 | 4016.1 | 4181 | 1545.2
330 | 0.5 | 984.961 | 237.898 | 238.406 | 0.7913 | 3.9914 | 4.1828 | 1549.6 | 330 | 500000 | 984.961 | 237898 | 238406 | 791.3 | 3991.4 | 4182.8 | 1549.6
335 | 0.5 | 982.409 | 258.816 | 259.325 | 0.8542 | 3.9662 | 4.1849 | 1552.7 | 335 | 500000 | 982.409 | 258816 | 259325 | 854.2 | 3966.2 | 4184.9 | 1552.7
340 | 0.5 | 979.711 | 279.745 | 280.255 | 0.9162 | 3.9406 | 4.1874 | 1554.8 | 340 | 500000 | 979.711 | 279745 | 280255 | 916.2 | 3940.6 | 4187.4 | 1554.8
345 | 0.5 | 976.876 | 300.688 | 301.2 | 0.9774 | 3.9147 | 4.1903 | 1555.8 | 345 | 500000 | 976.876 | 300688 | 301200 | 977.4 | 3914.7 | 4190.3 | 1555.8
350 | 0.5 | 973.906 | 321.646 | 322.159 | 1.0377 | 3.8886 | 4.1936 | 1555.7 | 350 | 500000 | 973.906 | 321646 | 322159 | 1037.7 | 3888.6 | 4193.6 | 1555.7
355 | 0.5 | 970.808 | 342.621 | 343.136 | 1.0972 | 3.8624 | 4.1973 | 1554.8 | 355 | 500000 | 970.808 | 342621 | 343136 | 1097.2 | 3862.4 | 4197.3 | 1554.8
360 | 0.5 | 967.585 | 363.616 | 364.133 | 1.1559 | 3.8362 | 4.2015 | 1552.9 | 360 | 500000 | 967.585 | 363616 | 364133 | 1155.9 | 3836.2 | 4201.5 | 1552.9
365 | 0.5 | 964.241 | 384.633 | 385.152 | 1.2139 | 3.81 | 4.2061 | 1550.2 | 365 | 500000 | 964.241 | 384633 | 385152 | 1213.9 | 3810 | 4206.1 | 1550.2
370 | 0.5 | 960.778 | 405.674 | 406.195 | 1.2712 | 3.7839 | 4.2112 | 1546.6 | 370 | 500000 | 960.778 | 405674 | 406195 | 1271.2 | 3783.9 | 4211.2 | 1546.6
375 | 0.5 | 957.199 | 426.743 | 427.265 | 1.3277 | 3.758 | 4.2169 | 1542.3 | 375 | 500000 | 957.199 | 426743 | 427265 | 1327.7 | 3758 | 4216.9 | 1542.3
380 | 0.5 | 953.505 | 447.841 | 448.365 | 1.3836 | 3.7322 | 4.2232 | 1537.3 | 380 | 500000 | 953.505 | 447841 | 448365 | 1383.6 | 3732.2 | 4223.2 | 1537.3
385 | 0.5 | 949.699 | 468.971 | 469.498 | 1.4389 | 3.7068 | 4.2301 | 1531.5 | 385 | 500000 | 949.699 | 468971 | 469498 | 1438.9 | 3706.8 | 4230.1 | 1531.5
390 | 0.5 | 945.782 | 490.138 | 490.667 | 1.4935 | 3.6815 | 4.2376 | 1525 | 390 | 500000 | 945.782 | 490138 | 490667 | 1493.5 | 3681.5 | 4237.6 | 1525
395 | 0.5 | 941.754 | 511.345 | 511.875 | 1.5476 | 3.6566 | 4.2459 | 1517.9 | 395 | 500000 | 941.754 | 511345 | 511875 | 1547.6 | 3656.6 | 4245.9 | 1517.9
400 | 0.5 | 937.617 | 532.594 | 533.127 | 1.601 | 3.6321 | 4.2548 | 1510.1 | 400 | 500000 | 937.617 | 532594 | 533127 | 1601 | 3632.1 | 4254.8 | 1510.1
410 | 0.5 | 929.012 | 575.236 | 575.774 | 1.7063 | 3.584 | 4.2751 | 1492.6 | 410 | 500000 | 929.012 | 575236 | 575774 | 1706.3 | 3584 | 4275.1 | 1492.6
420 | 0.5 | 919.964 | 618.097 | 618.64 | 1.8096 | 3.5375 | 4.2988 | 1472.7 | 420 | 500000 | 919.964 | 618097 | 618640 | 1809.6 | 3537.5 | 4298.8 | 1472.7
424.981 | 0.5 | 915.29 | 639.539 | 640.085 | 1.8604 | 3.515 | 4.312 | 1461.9 | 424.981 | 500000 | 915.29 | 639539 | 640085 | 1860.4 | 3515 | 4312 | 1461.9
424.981 | 0.5 | 2.668 | 2560.71 | 2748.11 | 6.8207 | 1.7593 | 2.4103 | 493.85 | 424.981 | 500000 | 2.668 | 2560710 | 2748110 | 6820.7 | 1759.3 | 2410.3 | 493.85
430 | 0.5 | 2.6297 | 2569.9 | 2760.04 | 6.8486 | 1.717 | 2.3469 | 497.85 | 430 | 500000 | 2.6297 | 2569900 | 2760040 | 6848.6 | 1717 | 2346.9 | 497.85
440 | 0.5 | 2.5579 | 2587.6 | 2783.07 | 6.9015 | 1.6661 | 2.2671 | 505.18 | 440 | 500000 | 2.5579 | 2587600 | 2783070 | 6901.5 | 1666.1 | 2267.1 | 505.18
450 | 0.5 | 2.4913 | 2604.77 | 2805.47 | 6.9519 | 1.6352 | 2.2159 | 512.04 | 450 | 500000 | 2.4913 | 2604770 | 2805470 | 6951.9 | 1635.2 | 2215.9 | 512.04
460 | 0.5 | 2.429 | 2621.59 | 2827.44 | 7.0001 | 1.6137 | 2.1787 | 518.62 | 460 | 500000 | 2.429 | 2621590 | 2827440 | 7000.1 | 1613.7 | 2178.7 | 518.62
470 | 0.5 | 2.3705 | 2638.15 | 2849.08 | 7.0467 | 1.5981 | 2.1504 | 524.96 | 470 | 500000 | 2.3705 | 2638150 | 2849080 | 7046.7 | 1598.1 | 2150.4 | 524.96
480 | 0.5 | 2.3153 | 2654.51 | 2870.47 | 7.0917 | 1.5866 | 2.1285 | 531.12 | 480 | 500000 | 2.3153 | 2654510 | 2870470 | 7091.7 | 1586.6 | 2128.5 | 531.12
490 | 0.5 | 2.2631 | 2670.72 | 2891.66 | 7.1354 | 1.5784 | 2.1116 | 537.12 | 490 | 500000 | 2.2631 | 2670720 | 2891660 | 7135.4 | 1578.4 | 2111.6 | 537.12
500 | 0.5 | 2.2135 | 2686.83 | 2912.71 | 7.1779 | 1.5726 | 2.0984 | 542.97 | 500 | 500000 | 2.2135 | 2686830 | 2912710 | 7177.9 | 1572.6 | 2098.4 | 542.97
510 | 0.5 | 2.1664 | 2702.85 | 2933.64 | 7.2194 | 1.5688 | 2.0883 | 548.7 | 510 | 500000 | 2.1664 | 2702850 | 2933640 | 7219.4 | 1568.8 | 2088.3 | 548.7
520 | 0.5 | 2.1215 | 2718.8 | 2954.48 | 7.2599 | 1.5666 | 2.0807 | 554.31 | 520 | 500000 | 2.1215 | 2718800 | 2954480 | 7259.9 | 1566.6 | 2080.7 | 554.31
530 | 0.5 | 2.0786 | 2734.72 | 2975.26 | 7.2994 | 1.5657 | 2.0752 | 559.81 | 530 | 500000 | 2.0786 | 2734720 | 2975260 | 7299.4 | 1565.7 | 2075.2 | 559.81
540 | 0.5 | 2.0376 | 2750.61 | 2995.99 | 7.3382 | 1.5659 | 2.0713 | 565.22 | 540 | 500000 | 2.0376 | 2750610 | 2995990 | 7338.2 | 1565.9 | 2071.3 | 565.22
550 | 0.5 | 1.9984 | 2766.49 | 3016.69 | 7.3762 | 1.5669 | 2.0687 | 570.54 | 550 | 500000 | 1.9984 | 2766490 | 3016690 | 7376.2 | 1566.9 | 2068.7 | 570.54
560 | 0.5 | 1.9607 | 2782.36 | 3037.37 | 7.4134 | 1.5687 | 2.0674 | 575.77 | 560 | 500000 | 1.9607 | 2782360 | 3037370 | 7413.4 | 1568.7 | 2067.4 | 575.77
570 | 0.5 | 1.9246 | 2798.24 | 3058.04 | 7.45 | 1.5712 | 2.067 | 580.93 | 570 | 500000 | 1.9246 | 2798240 | 3058040 | 7450 | 1571.2 | 2067 | 580.93
580 | 0.5 | 1.8898 | 2814.14 | 3078.71 | 7.486 | 1.5741 | 2.0674 | 586.01 | 580 | 500000 | 1.8898 | 2814140 | 3078710 | 7486 | 1574.1 | 2067.4 | 586.01
590 | 0.5 | 1.8564 | 2830.05 | 3099.39 | 7.5213 | 1.5775 | 2.0686 | 591.02 | 590 | 500000 | 1.8564 | 2830050 | 3099390 | 7521.3 | 1577.5 | 2068.6 | 591.02
600 | 0.5 | 1.8242 | 2845.99 | 3120.09 | 7.5561 | 1.5813 | 2.0703 | 595.97 | 600 | 500000 | 1.8242 | 2845990 | 3120090 | 7556.1 | 1581.3 | 2070.3 | 595.97
610 | 0.5 | 1.7931 | 2861.96 | 3140.8 | 7.5903 | 1.5854 | 2.0726 | 600.86 | 610 | 500000 | 1.7931 | 2861960 | 3140800 | 7590.3 | 1585.4 | 2072.6 | 600.86
620 | 0.5 | 1.7631 | 2877.96 | 3161.54 | 7.6241 | 1.5898 | 2.0754 | 605.68 | 620 | 500000 | 1.7631 | 2877960 | 3161540 | 7624.1 | 1589.8 | 2075.4 | 605.68
630 | 0.5 | 1.7342 | 2894 | 3182.31 | 7.6573 | 1.5945 | 2.0785 | 610.45 | 630 | 500000 | 1.7342 | 2894000 | 3182310 | 7657.3 | 1594.5 | 2078.5 | 610.45
640 | 0.5 | 1.7063 | 2910.08 | 3203.11 | 7.6901 | 1.5993 | 2.082 | 615.17 | 640 | 500000 | 1.7063 | 2910080 | 3203110 | 7690.1 | 1599.3 | 2082 | 615.17
650 | 0.5 | 1.6792 | 2926.2 | 3223.95 | 7.7224 | 1.6044 | 2.0858 | 619.83 | 650 | 500000 | 1.6792 | 2926200 | 3223950 | 7722.4 | 1604.4 | 2085.8 | 619.83
675 | 0.5 | 1.6154 | 2966.71 | 3276.23 | 7.8013 | 1.6178 | 2.0965 | 631.28 | 675 | 500000 | 1.6154 | 2966710 | 3276230 | 7801.3 | 1617.8 | 2096.5 | 631.28
700 | 0.5 | 1.5564 | 3007.53 | 3328.79 | 7.8777 | 1.6321 | 2.1085 | 642.43 | 700 | 500000 | 1.5564 | 3007530 | 3328790 | 7877.7 | 1632.1 | 2108.5 | 642.43
725 | 0.5 | 1.5016 | 3048.69 | 3381.66 | 7.952 | 1.647 | 2.1216 | 653.32 | 725 | 500000 | 1.5016 | 3048690 | 3381660 | 7952 | 1647 | 2121.6 | 653.32
750 | 0.5 | 1.4507 | 3090.21 | 3434.88 | 8.0241 | 1.6624 | 2.1355 | 663.97 | 750 | 500000 | 1.4507 | 3090210 | 3434880 | 8024.1 | 1662.4 | 2135.5 | 663.97
775 | 0.5 | 1.4032 | 3132.11 | 3488.45 | 8.0944 | 1.6783 | 2.1501 | 674.38 | 775 | 500000 | 1.4032 | 3132110 | 3488450 | 8094.4 | 1678.3 | 2150.1 | 674.38
800 | 0.5 | 1.3587 | 3174.39 | 3542.39 | 8.1629 | 1.6946 | 2.1653 | 684.59 | 800 | 500000 | 1.3587 | 3174390 | 3542390 | 8162.9 | 1694.6 | 2165.3 | 684.59
825 | 0.5 | 1.317 | 3217.07 | 3596.71 | 8.2298 | 1.7112 | 2.1809 | 694.59 | 825 | 500000 | 1.317 | 3217070 | 3596710 | 8229.8 | 1711.2 | 2180.9 | 694.59
850 | 0.5 | 1.2779 | 3260.16 | 3651.44 | 8.2951 | 1.728 | 2.1969 | 704.4 | 850 | 500000 | 1.2779 | 3260160 | 3651440 | 8295.1 | 1728 | 2196.9 | 704.4
900 | 0.5 | 1.2062 | 3347.58 | 3762.1 | 8.4216 | 1.7622 | 2.2299 | 723.5 | 900 | 500000 | 1.2062 | 3347580 | 3762100 | 8421.6 | 1762.2 | 2229.9 | 723.5
950 | 0.5 | 1.1422 | 3436.7 | 3874.44 | 8.5431 | 1.7969 | 2.2636 | 741.97 | 950 | 500000 | 1.1422 | 3436700 | 3874440 | 8543.1 | 1796.9 | 2263.6 | 741.97
1000 | 0.5 | 1.0848 | 3527.54 | 3988.47 | 8.66 | 1.8319 | 2.2977 | 759.87 | 1000 | 500000 | 1.0848 | 3527540 | 3988470 | 8660 | 1831.9 | 2297.7 | 759.87
1050 | 0.5 | 1.0328 | 3620.11 | 4104.21 | 8.773 | 1.8668 | 2.332 | 777.26 | 1050 | 500000 | 1.0328 | 3620110 | 4104210 | 8773 | 1866.8 | 2332 | 777.26
1100 | 0.5 | 0.98568 | 3714.4 | 4221.67 | 8.8822 | 1.9015 | 2.3662 | 794.19 | 1100 | 500000 | 0.98568 | 3714400 | 4221670 | 8882.2 | 1901.5 | 2366.2 | 794.19
1150 | 0.5 | 0.94266 | 3810.41 | 4340.82 | 8.9882 | 1.9357 | 2.4 | 810.69 | 1150 | 500000 | 0.94266 | 3810410 | 4340820 | 8988.2 | 1935.7 | 2400 | 810.69
1200 | 0.5 | 0.90325 | 3908.1 | 4461.66 | 9.091 | 1.9694 | 2.4333 | 826.82 | 1200 | 500000 | 0.90325 | 3908100 | 4461660 | 9091 | 1969.4 | 2433.3 | 826.82
1250 | 0.5 | 0.86702 | 4007.45 | 4584.14 | 9.191 | 2.0023 | 2.4659 | 842.59 | 1250 | 500000 | 0.86702 | 4007450 | 4584140 | 9191 | 2002.3 | 2465.9 | 842.59
1273 | 0.5 | 0.85132 | 4053.7 | 4641.02 | 9.2361 | 2.0171 | 2.4806 | 849.74 | 1273 | 500000 | 0.85132 | 4053700 | 4641020 | 9236.1 | 2017.1 | 2480.6 | 849.74
273.105 | 0.75 | 1000.17 | -0.218 | 0.532 | -0.0008 | 4.214 | 4.2164 | 1403.2 | 273.105 | 750000 | 1000.17 | -218 | 532 | -0.8 | 4214 | 4216.4 | 1403.2
275 | 0.75 | 1000.26 | 7.766 | 8.516 | 0.0283 | 4.2098 | 4.2104 | 1412.6 | 275 | 750000 | 1000.26 | 7766 | 8516 | 28.3 | 4209.8 | 4210.4 | 1412.6
280 | 0.75 | 1000.23 | 28.786 | 29.536 | 0.1041 | 4.1971 | 4.1983 | 1435.3 | 280 | 750000 | 1000.23 | 28786 | 29536 | 104.1 | 4197.1 | 4198.3 | 1435.3
285 | 0.75 | 999.824 | 49.755 | 50.505 | 0.1783 | 4.1822 | 4.19 | 1455.5 | 285 | 750000 | 999.824 | 49755 | 50505 | 178.3 | 4182.2 | 4190 | 1455.5
290 | 0.75 | 999.104 | 70.69 | 71.441 | 0.2511 | 4.1656 | 4.1845 | 1473.3 | 290 | 750000 | 999.104 | 70690 | 71441 | 251.1 | 4165.6 | 4184.5 | 1473.3
295 | 0.75 | 998.103 | 91.602 | 92.353 | 0.3226 | 4.1475 | 4.1809 | 1489 | 295 | 750000 | 998.103 | 91602 | 92353 | 322.6 | 4147.5 | 4180.9 | 1489
300 | 0.75 | 996.848 | 112.5 | 113.252 | 0.3929 | 4.128 | 4.1788 | 1502.6 | 300 | 750000 | 996.848 | 112500 | 113252 | 392.9 | 4128 | 4178.8 | 1502.6
305 | 0.75 | 995.364 | 133.39 | 134.143 | 0.4619 | 4.1074 | 4.1778 | 1514.4 | 305 | 750000 | 995.364 | 133390 | 134143 | 461.9 | 4107.4 | 4177.8 | 1514.4
310 | 0.75 | 993.669 | 154.277 | 155.031 | 0.5299 | 4.0857 | 4.1776 | 1524.5 | 310 | 750000 | 993.669 | 154277 | 155031 | 529.9 | 4085.7 | 4177.6 | 1524.5
315 | 0.75 | 991.78 | 175.164 | 175.92 | 0.5967 | 4.0631 | 4.1781 | 1533 | 315 | 750000 | 991.78 | 175164 | 175920 | 596.7 | 4063.1 | 4178.1 | 1533
320 | 0.75 | 989.71 | 196.055 | 196.813 | 0.6625 | 4.0397 | 4.179 | 1540 | 320 | 750000 | 989.71 | 196055 | 196813 | 662.5 | 4039.7 | 4179 | 1540
325 | 0.75 | 987.47 | 216.952 | 217.711 | 0.7273 | 4.0155 | 4.1804 | 1545.7 | 325 | 750000 | 987.47 | 216952 | 217711 | 727.3 | 4015.5 | 4180.4 | 1545.7
330 | 0.75 | 985.07 | 237.856 | 238.617 | 0.7912 | 3.9908 | 4.1822 | 1550 | 330 | 750000 | 985.07 | 237856 | 238617 | 791.2 | 3990.8 | 4182.2 | 1550
335 | 0.75 | 982.518 | 258.77 | 259.534 | 0.8541 | 3.9656 | 4.1844 | 1553.2 | 335 | 750000 | 982.518 | 258770 | 259534 | 854.1 | 3965.6 | 4184.4 | 1553.2
340 | 0.75 | 979.821 | 279.696 | 280.462 | 0.9161 | 3.94 | 4.1869 | 1555.3 | 340 | 750000 | 979.821 | 279696 | 280462 | 916.1 | 3940 | 4186.9 | 1555.3
345 | 0.75 | 976.986 | 300.635 | 301.403 | 0.9772 | 3.9142 | 4.1898 | 1556.2 | 345 | 750000 | 976.986 | 300635 | 301403 | 977.2 | 3914.2 | 4189.8 | 1556.2
350 | 0.75 | 974.018 | 321.59 | 322.36 | 1.0375 | 3.8881 | 4.1931 | 1556.2 | 350 | 750000 | 974.018 | 321590 | 322360 | 1037.5 | 3888.1 | 4193.1 | 1556.2
355 | 0.75 | 970.92 | 342.562 | 343.334 | 1.097 | 3.8619 | 4.1968 | 1555.3 | 355 | 750000 | 970.92 | 342562 | 343334 | 1097 | 3861.9 | 4196.8 | 1555.3
360 | 0.75 | 967.699 | 363.553 | 364.328 | 1.1558 | 3.8357 | 4.2009 | 1553.4 | 360 | 750000 | 967.699 | 363553 | 364328 | 1155.8 | 3835.7 | 4200.9 | 1553.4
365 | 0.75 | 964.355 | 384.566 | 385.344 | 1.2137 | 3.8096 | 4.2055 | 1550.7 | 365 | 750000 | 964.355 | 384566 | 385344 | 1213.7 | 3809.6 | 4205.5 | 1550.7
370 | 0.75 | 960.894 | 405.604 | 406.384 | 1.271 | 3.7835 | 4.2107 | 1547.2 | 370 | 750000 | 960.894 | 405604 | 406384 | 1271 | 3783.5 | 4210.7 | 1547.2
375 | 0.75 | 957.316 | 426.668 | 427.452 | 1.3276 | 3.7576 | 4.2163 | 1542.9 | 375 | 750000 | 957.316 | 426668 | 427452 | 1327.6 | 3757.6 | 4216.3 | 1542.9
380 | 0.75 | 953.625 | 447.762 | 448.549 | 1.3834 | 3.7319 | 4.2226 | 1537.8 | 380 | 750000 | 953.625 | 447762 | 448549 | 1383.4 | 3731.9 | 4222.6 | 1537.8
385 | 0.75 | 949.821 | 468.889 | 469.679 | 1.4387 | 3.7064 | 4.2295 | 1532.1 | 385 | 750000 | 949.821 | 468889 | 469679 | 1438.7 | 3706.4 | 4229.5 | 1532.1
390 | 0.75 | 945.906 | 490.052 | 490.845 | 1.4933 | 3.6812 | 4.237 | 1525.6 | 390 | 750000 | 945.906 | 490052 | 490845 | 1493.3 | 3681.2 | 4237 | 1525.6
395 | 0.75 | 941.88 | 511.254 | 512.05 | 1.5473 | 3.6563 | 4.2452 | 1518.5 | 395 | 750000 | 941.88 | 511254 | 512050 | 1547.3 | 3656.3 | 4245.2 | 1518.5
400 | 0.75 | 937.745 | 532.498 | 533.298 | 1.6008 | 3.6318 | 4.2542 | 1510.7 | 400 | 750000 | 937.745 | 532498 | 533298 | 1600.8 | 3631.8 | 4254.2 | 1510.7
410 | 0.75 | 929.145 | 575.131 | 575.938 | 1.7061 | 3.5838 | 4.2744 | 1493.2 | 410 | 750000 | 929.145 | 575131 | 575938 | 1706.1 | 3583.8 | 4274.4 | 1493.2
420 | 0.75 | 920.104 | 617.982 | 618.797 | 1.8094 | 3.5373 | 4.298 | 1473.3 | 420 | 750000 | 920.104 | 617982 | 618797 | 1809.4 | 3537.3 | 4298 | 1473.3
430 | 0.75 | 910.613 | 661.087 | 661.91 | 1.9108 | 3.4924 | 4.3254 | 1451.1 | 430 | 750000 | 910.613 | 661087 | 661910 | 1910.8 | 3492.4 | 4325.4 | 1451.1
440 | 0.75 | 900.659 | 704.486 | 705.319 | 2.0106 | 3.4493 | 4.357 | 1426.6 | 440 | 750000 | 900.659 | 704486 | 705319 | 2010.6 | 3449.3 | 4357 | 1426.6
440.899 | 0.75 | 899.741 | 708.402 | 709.235 | 2.0195 | 3.4455 | 4.3601 | 1424.3 | 440.899 | 750000 | 899.741 | 708402 | 709235 | 2019.5 | 3445.5 | 4360.1 | 1424.3
440.899 | 0.75 | 3.9137 | 2574.01 | 2765.64 | 6.6836 | 1.8502 | 2.5695 | 498.34 | 440.899 | 750000 | 3.9137 | 2574010 | 2765640 | 6683.6 | 1850.2 | 2569.5 | 498.34
450 | 0.75 | 3.8109 | 2591.53 | 2788.34 | 6.7346 | 1.7612 | 2.432 | 505.86 | 450 | 750000 | 3.8109 | 2591530 | 2788340 | 6734.6 | 1761.2 | 2432 | 505.86
460 | 0.75 | 3.7073 | 2609.88 | 2812.19 | 6.787 | 1.7085 | 2.3456 | 513.27 | 460 | 750000 | 3.7073 | 2609880 | 2812190 | 6787 | 1708.5 | 2345.6 | 513.27
470 | 0.75 | 3.6113 | 2627.65 | 2835.34 | 6.8368 | 1.6746 | 2.2872 | 520.21 | 470 | 750000 | 3.6113 | 2627650 | 2835340 | 6836.8 | 1674.6 | 2287.2 | 520.21
480 | 0.75 | 3.5217 | 2645.02 | 2857.98 | 6.8845 | 1.6504 | 2.2438 | 526.85 | 480 | 750000 | 3.5217 | 2645020 | 2857980 | 6884.5 | 1650.4 | 2243.8 | 526.85
490 | 0.75 | 3.4377 | 2662.08 | 2880.25 | 6.9304 | 1.6323 | 2.2101 | 533.24 | 490 | 750000 | 3.4377 | 2662080 | 2880250 | 6930.4 | 1632.3 | 2210.1 | 533.24
500 | 0.75 | 3.3586 | 2678.9 | 2902.21 | 6.9747 | 1.6188 | 2.1837 | 539.44 | 500 | 750000 | 3.3586 | 2678900 | 2902210 | 6974.7 | 1618.8 | 2183.7 | 539.44
510 | 0.75 | 3.2838 | 2695.54 | 2923.94 | 7.0178 | 1.6086 | 2.1627 | 545.46 | 510 | 750000 | 3.2838 | 2695540 | 2923940 | 7017.8 | 1608.6 | 2162.7 | 545.46
520 | 0.75 | 3.2129 | 2712.05 | 2945.48 | 7.0596 | 1.6013 | 2.1462 | 551.33 | 520 | 750000 | 3.2129 | 2712050 | 2945480 | 7059.6 | 1601.3 | 2146.2 | 551.33
530 | 0.75 | 3.1456 | 2728.44 | 2966.87 | 7.1003 | 1.5961 | 2.1331 | 557.06 | 530 | 750000 | 3.1456 | 2728440 | 2966870 | 7100.3 | 1596.1 | 2133.1 | 557.06
540 | 0.75 | 3.0814 | 2744.76 | 2988.15 | 7.1401 | 1.5926 | 2.1229 | 562.68 | 540 | 750000 | 3.0814 | 2744760 | 2988150 | 7140.1 | 1592.6 | 2122.9 | 562.68
550 | 0.75 | 3.0202 | 2761.01 | 3009.34 | 7.179 | 1.5907 | 2.1151 | 568.18 | 550 | 750000 | 3.0202 | 2761010 | 3009340 | 7179 | 1590.7 | 2115.1 | 568.18
560 | 0.75 | 2.9616 | 2777.22 | 3030.46 | 7.2171 | 1.5899 | 2.1091 | 573.57 | 560 | 750000 | 2.9616 | 2777220 | 3030460 | 7217.1 | 1589.9 | 2109.1 | 573.57
570 | 0.75 | 2.9056 | 2793.4 | 3051.53 | 7.2543 | 1.5901 | 2.1048 | 578.88 | 570 | 750000 | 2.9056 | 2793400 | 3051530 | 7254.3 | 1590.1 | 2104.8 | 578.88
580 | 0.75 | 2.8518 | 2809.57 | 3072.56 | 7.2909 | 1.5912 | 2.1018 | 584.1 | 580 | 750000 | 2.8518 | 2809570 | 3072560 | 7290.9 | 1591.2 | 2101.8 | 584.1
590 | 0.75 | 2.8002 | 2825.73 | 3093.57 | 7.3268 | 1.5929 | 2.1 | 589.23 | 590 | 750000 | 2.8002 | 2825730 | 3093570 | 7326.8 | 1592.9 | 2100 | 589.23
600 | 0.75 | 2.7506 | 2841.9 | 3114.56 | 7.3621 | 1.5953 | 2.0991 | 594.29 | 600 | 750000 | 2.7506 | 2841900 | 3114560 | 7362.1 | 1595.3 | 2099.1 | 594.29
610 | 0.75 | 2.7029 | 2858.07 | 3135.55 | 7.3968 | 1.5982 | 2.0991 | 599.28 | 610 | 750000 | 2.7029 | 2858070 | 3135550 | 7396.8 | 1598.2 | 2099.1 | 599.28
620 | 0.75 | 2.6569 | 2874.26 | 3156.55 | 7.431 | 1.6015 | 2.0998 | 604.2 | 620 | 750000 | 2.6569 | 2874260 | 3156550 | 7431 | 1601.5 | 2099.8 | 604.2
630 | 0.75 | 2.6125 | 2890.48 | 3177.55 | 7.4646 | 1.6052 | 2.1011 | 609.06 | 630 | 750000 | 2.6125 | 2890480 | 3177550 | 7464.6 | 1605.2 | 2101.1 | 609.06
640 | 0.75 | 2.5698 | 2906.72 | 3198.57 | 7.4977 | 1.6092 | 2.103 | 613.85 | 640 | 750000 | 2.5698 | 2906720 | 3198570 | 7497.7 | 1609.2 | 2103 | 613.85
650 | 0.75 | 2.5284 | 2922.99 | 3219.61 | 7.5303 | 1.6135 | 2.1053 | 618.59 | 650 | 750000 | 2.5284 | 2922990 | 3219610 | 7530.3 | 1613.5 | 2105.3 | 618.59
675 | 0.75 | 2.431 | 2963.83 | 3272.34 | 7.6099 | 1.6253 | 2.1129 | 630.2 | 675 | 750000 | 2.431 | 2963830 | 3272340 | 7609.9 | 1625.3 | 2112.9 | 630.2
700 | 0.75 | 2.3412 | 3004.93 | 3325.28 | 7.6869 | 1.6383 | 2.1225 | 641.49 | 700 | 750000 | 2.3412 | 3004930 | 3325280 | 7686.9 | 1638.3 | 2122.5 | 641.49
725 | 0.75 | 2.258 | 3046.33 | 3378.47 | 7.7616 | 1.6523 | 2.1337 | 652.5 | 725 | 750000 | 2.258 | 3046330 | 3378470 | 7761.6 | 1652.3 | 2133.7 | 652.5
750 | 0.75 | 2.1807 | 3088.05 | 3431.97 | 7.8341 | 1.667 | 2.146 | 663.25 | 750 | 750000 | 2.1807 | 3088050 | 3431970 | 7834.1 | 1667 | 2146 | 663.25
775 | 0.75 | 2.1087 | 3130.12 | 3485.78 | 7.9047 | 1.6822 | 2.1593 | 673.75 | 775 | 750000 | 2.1087 | 3130120 | 3485780 | 7904.7 | 1682.2 | 2159.3 | 673.75
800 | 0.75 | 2.0415 | 3172.56 | 3539.94 | 7.9735 | 1.698 | 2.1734 | 684.03 | 800 | 750000 | 2.0415 | 3172560 | 3539940 | 7973.5 | 1698 | 2173.4 | 684.03
825 | 0.75 | 1.9785 | 3215.37 | 3594.46 | 8.0406 | 1.7141 | 2.1881 | 694.1 | 825 | 750000 | 1.9785 | 3215370 | 3594460 | 8040.6 | 1714.1 | 2188.1 | 694.1
850 | 0.75 | 1.9193 | 3258.58 | 3649.35 | 8.1061 | 1.7306 | 2.2033 | 703.97 | 850 | 750000 | 1.9193 | 3258580 | 3649350 | 8106.1 | 1730.6 | 2203.3 | 703.97
900 | 0.75 | 1.8112 | 3346.21 | 3760.3 | 8.2329 | 1.7643 | 2.235 | 723.18 | 900 | 750000 | 1.8112 | 3346210 | 3760300 | 8232.9 | 1764.3 | 2235 | 723.18
950 | 0.75 | 1.7147 | 3435.49 | 3872.87 | 8.3547 | 1.7986 | 2.2678 | 741.72 | 950 | 750000 | 1.7147 | 3435490 | 3872870 | 8354.7 | 1798.6 | 2267.8 | 741.72
1000 | 0.75 | 1.6282 | 3526.46 | 3987.1 | 8.4718 | 1.8332 | 2.3013 | 759.69 | 1000 | 750000 | 1.6282 | 3526460 | 3987100 | 8471.8 | 1833.2 | 2301.3 | 759.69
1050 | 0.75 | 1.55 | 3619.14 | 4103 | 8.5849 | 1.8679 | 2.335 | 777.13 | 1050 | 750000 | 1.55 | 3619140 | 4103000 | 8584.9 | 1867.9 | 2335 | 777.13
1100 | 0.75 | 1.4791 | 3713.53 | 4220.6 | 8.6943 | 1.9024 | 2.3687 | 794.1 | 1100 | 750000 | 1.4791 | 3713530 | 4220600 | 8694.3 | 1902.4 | 2368.7 | 794.1
1150 | 0.75 | 1.4144 | 3809.62 | 4339.87 | 8.8004 | 1.9365 | 2.4022 | 810.64 | 1150 | 750000 | 1.4144 | 3809620 | 4339870 | 8800.4 | 1936.5 | 2402.2 | 810.64
1200 | 0.75 | 1.3552 | 3907.38 | 4460.8 | 8.9033 | 1.9701 | 2.4352 | 826.8 | 1200 | 750000 | 1.3552 | 3907380 | 4460800 | 8903.3 | 1970.1 | 2435.2 | 826.8
1250 | 0.75 | 1.3008 | 4006.79 | 4583.38 | 9.0034 | 2.0029 | 2.4676 | 842.6 | 1250 | 750000 | 1.3008 | 4006790 | 4583380 | 9003.4 | 2002.9 | 2467.6 | 842.6
1273 | 0.75 | 1.2772 | 4053.07 | 4640.3 | 9.0485 | 2.0177 | 2.4822 | 849.75 | 1273 | 750000 | 1.2772 | 4053070 | 4640300 | 9048.5 | 2017.7 | 2482.2 | 849.75
273.086 | 1 | 1000.3 | -0.294 | 0.706 | -0.0011 | 4.2129 | 4.2152 | 1403.5 | 273.086 | 1000000 | 1000.3 | -294 | 706 | -1.1 | 4212.9 | 4215.2 | 1403.5
275 | 1 | 1000.39 | 7.769 | 8.768 | 0.0283 | 4.2087 | 4.2093 | 1413 | 275 | 1000000 | 1000.39 | 7769 | 8768 | 28.3 | 4208.7 | 4209.3 | 1413
280 | 1 | 1000.35 | 28.783 | 29.783 | 0.1041 | 4.196 | 4.1973 | 1435.7 | 280 | 1000000 | 1000.35 | 28783 | 29783 | 104.1 | 4196 | 4197.3 | 1435.7
285 | 1 | 999.942 | 49.747 | 50.747 | 0.1783 | 4.1812 | 4.1891 | 1455.9 | 285 | 1000000 | 999.942 | 49747 | 50747 | 178.3 | 4181.2 | 4189.1 | 1455.9
290 | 1 | 999.22 | 70.677 | 71.678 | 0.2511 | 4.1647 | 4.1836 | 1473.7 | 290 | 1000000 | 999.22 | 70677 | 71678 | 251.1 | 4164.7 | 4183.6 | 1473.7
295 | 1 | 998.216 | 91.585 | 92.587 | 0.3226 | 4.1466 | 4.1802 | 1489.4 | 295 | 1000000 | 998.216 | 91585 | 92587 | 322.6 | 4146.6 | 4180.2 | 1489.4
300 | 1 | 996.96 | 112.479 | 113.482 | 0.3928 | 4.1272 | 4.1781 | 1503 | 300 | 1000000 | 996.96 | 112479 | 113482 | 392.8 | 4127.2 | 4178.1 | 1503
305 | 1 | 995.475 | 133.365 | 134.37 | 0.4619 | 4.1066 | 4.1771 | 1514.8 | 305 | 1000000 | 995.475 | 133365 | 134370 | 461.9 | 4106.6 | 4177.1 | 1514.8
310 | 1 | 993.779 | 154.248 | 155.255 | 0.5298 | 4.085 | 4.177 | 1524.9 | 310 | 1000000 | 993.779 | 154248 | 155255 | 529.8 | 4085 | 4177 | 1524.9
315 | 1 | 991.89 | 175.132 | 176.141 | 0.5966 | 4.0624 | 4.1774 | 1533.4 | 315 | 1000000 | 991.89 | 175132 | 176141 | 596.6 | 4062.4 | 4177.4 | 1533.4
320 | 1 | 989.819 | 196.02 | 197.03 | 0.6624 | 4.039 | 4.1784 | 1540.5 | 320 | 1000000 | 989.819 | 196020 | 197030 | 662.4 | 4039 | 4178.4 | 1540.5
325 | 1 | 987.579 | 216.913 | 217.926 | 0.7272 | 4.0149 | 4.1798 | 1546.1 | 325 | 1000000 | 987.579 | 216913 | 217926 | 727.2 | 4014.9 | 4179.8 | 1546.1
330 | 1 | 985.179 | 237.814 | 238.829 | 0.791 | 3.9902 | 4.1816 | 1550.5 | 330 | 1000000 | 985.179 | 237814 | 238829 | 791 | 3990.2 | 4181.6 | 1550.5
335 | 1 | 982.627 | 258.725 | 259.743 | 0.8539 | 3.965 | 4.1838 | 1553.7 | 335 | 1000000 | 982.627 | 258725 | 259743 | 853.9 | 3965 | 4183.8 | 1553.7
340 | 1 | 979.931 | 279.647 | 280.668 | 0.9159 | 3.9395 | 4.1863 | 1555.7 | 340 | 1000000 | 979.931 | 279647 | 280668 | 915.9 | 3939.5 | 4186.3 | 1555.7
345 | 1 | 977.096 | 300.583 | 301.606 | 0.9771 | 3.9136 | 4.1892 | 1556.7 | 345 | 1000000 | 977.096 | 300583 | 301606 | 977.1 | 3913.6 | 4189.2 | 1556.7
350 | 1 | 974.129 | 321.534 | 322.561 | 1.0374 | 3.8876 | 4.1925 | 1556.7 | 350 | 1000000 | 974.129 | 321534 | 322561 | 1037.4 | 3887.6 | 4192.5 | 1556.7
355 | 1 | 971.033 | 342.502 | 343.532 | 1.0969 | 3.8615 | 4.1962 | 1555.8 | 355 | 1000000 | 971.033 | 342502 | 343532 | 1096.9 | 3861.5 | 4196.2 | 1555.8
360 | 1 | 967.812 | 363.49 | 364.523 | 1.1556 | 3.8353 | 4.2004 | 1553.9 | 360 | 1000000 | 967.812 | 363490 | 364523 | 1155.6 | 3835.3 | 4200.4 | 1553.9
365 | 1 | 964.47 | 384.5 | 385.537 | 1.2136 | 3.8092 | 4.205 | 1551.2 | 365 | 1000000 | 964.47 | 384500 | 385537 | 1213.6 | 3809.2 | 4205 | 1551.2
370 | 1 | 961.01 | 405.533 | 406.574 | 1.2708 | 3.7831 | 4.2101 | 1547.7 | 370 | 1000000 | 961.01 | 405533 | 406574 | 1270.8 | 3783.1 | 4210.1 | 1547.7
375 | 1 | 957.434 | 426.594 | 427.638 | 1.3274 | 3.7572 | 4.2158 | 1543.4 | 375 | 1000000 | 957.434 | 426594 | 427638 | 1327.4 | 3757.2 | 4215.8 | 1543.4
380 | 1 | 953.744 | 447.684 | 448.733 | 1.3832 | 3.7315 | 4.222 | 1538.4 | 380 | 1000000 | 953.744 | 447684 | 448733 | 1383.2 | 3731.5 | 4222 | 1538.4
385 | 1 | 949.942 | 468.807 | 469.86 | 1.4385 | 3.7061 | 4.2289 | 1532.6 | 385 | 1000000 | 949.942 | 468807 | 469860 | 1438.5 | 3706.1 | 4228.9 | 1532.6
390 | 1 | 946.029 | 489.965 | 491.022 | 1.4931 | 3.6809 | 4.2364 | 1526.2 | 390 | 1000000 | 946.029 | 489965 | 491022 | 1493.1 | 3680.9 | 4236.4 | 1526.2
395 | 1 | 942.006 | 511.163 | 512.225 | 1.5471 | 3.656 | 4.2446 | 1519.1 | 395 | 1000000 | 942.006 | 511163 | 512225 | 1547.1 | 3656 | 4244.6 | 1519.1
400 | 1 | 937.873 | 532.403 | 533.469 | 1.6005 | 3.6315 | 4.2535 | 1511.3 | 400 | 1000000 | 937.873 | 532403 | 533469 | 1600.5 | 3631.5 | 4253.5 | 1511.3
410 | 1 | 929.279 | 575.026 | 576.102 | 1.7058 | 3.5835 | 4.2737 | 1493.9 | 410 | 1000000 | 929.279 | 575026 | 576102 | 1705.8 | 3583.5 | 4273.7 | 1493.9
420 | 1 | 920.244 | 617.867 | 618.954 | 1.8091 | 3.537 | 4.2972 | 1474 | 420 | 1000000 | 920.244 | 617867 | 618954 | 1809.1 | 3537 | 4297.2 | 1474
430 | 1 | 910.76 | 660.961 | 662.059 | 1.9105 | 3.4922 | 4.3245 | 1451.8 | 430 | 1000000 | 910.76 | 660961 | 662059 | 1910.5 | 3492.2 | 4324.5 | 1451.8
440 | 1 | 900.814 | 704.348 | 705.458 | 2.0103 | 3.4491 | 4.3561 | 1427.3 | 440 | 1000000 | 900.814 | 704348 | 705458 | 2010.3 | 3449.1 | 4356.1 | 1427.3
450 | 1 | 890.386 | 748.074 | 749.197 | 2.1086 | 3.4076 | 4.3924 | 1400.6 | 450 | 1000000 | 890.386 | 748074 | 749197 | 2108.6 | 3407.6 | 4392.4 | 1400.6
453.028 | 1 | 887.129 | 761.388 | 762.515 | 2.1381 | 3.3954 | 4.4045 | 1392 | 453.028 | 1000000 | 887.129 | 761388 | 762515 | 2138.1 | 3395.4 | 4404.5 | 1392
453.028 | 1 | 5.145 | 2582.75 | 2777.11 | 6.585 | 1.9271 | 2.7114 | 501.02 | 453.028 | 1000000 | 5.145 | 2582750 | 2777110 | 6585 | 1927.1 | 2711.4 | 501.02
460 | 1 | 5.0376 | 2596.98 | 2795.49 | 6.6253 | 1.8387 | 2.5726 | 507.19 | 460 | 1000000 | 5.0376 | 2596980 | 2795490 | 6625.3 | 1838.7 | 2572.6 | 507.19
470 | 1 | 4.896 | 2616.33 | 2820.57 | 6.6792 | 1.7677 | 2.4551 | 515.05 | 470 | 1000000 | 4.896 | 2616330 | 2820570 | 6679.2 | 1767.7 | 2455.1 | 515.05
480 | 1 | 4.7658 | 2634.89 | 2844.72 | 6.7301 | 1.7239 | 2.3787 | 522.29 | 480 | 1000000 | 4.7658 | 2634890 | 2844720 | 6730.1 | 1723.9 | 2378.7 | 522.29
490 | 1 | 4.6451 | 2652.93 | 2868.22 | 6.7785 | 1.693 | 2.3227 | 529.16 | 490 | 1000000 | 4.6451 | 2652930 | 2868220 | 6778.5 | 1693 | 2322.7 | 529.16
500 | 1 | 4.5323 | 2670.58 | 2891.22 | 6.825 | 1.6699 | 2.2795 | 535.74 | 500 | 1000000 | 4.5323 | 2670580 | 2891220 | 6825 | 1669.9 | 2279.5 | 535.74
510 | 1 | 4.4265 | 2687.92 | 2913.84 | 6.8698 | 1.6523 | 2.2453 | 542.09 | 510 | 1000000 | 4.4265 | 2687920 | 2913840 | 6869.8 | 1652.3 | 2245.3 | 542.09
520 | 1 | 4.3268 | 2705.03 | 2936.15 | 6.9131 | 1.6389 | 2.218 | 548.25 | 520 | 1000000 | 4.3268 | 2705030 | 2936150 | 6913.1 | 1638.9 | 2218 | 548.25
530 | 1 | 4.2325 | 2721.95 | 2958.21 | 6.9551 | 1.6288 | 2.1962 | 554.23 | 530 | 1000000 | 4.2325 | 2721950 | 2958210 | 6955.1 | 1628.8 | 2196.2 | 554.23
540 | 1 | 4.1431 | 2738.72 | 2980.09 | 6.996 | 1.6213 | 2.1787 | 560.06 | 540 | 1000000 | 4.1431 | 2738720 | 2980090 | 6996 | 1621.3 | 2178.7 | 560.06
550 | 1 | 4.0581 | 2755.38 | 3001.8 | 7.0359 | 1.6159 | 2.1647 | 565.75 | 550 | 1000000 | 4.0581 | 2755380 | 3001800 | 7035.9 | 1615.9 | 2164.7 | 565.75
560 | 1 | 3.9771 | 2771.95 | 3023.39 | 7.0748 | 1.6123 | 2.1536 | 571.33 | 560 | 1000000 | 3.9771 | 2771950 | 3023390 | 7074.8 | 1612.3 | 2153.6 | 571.33
570 | 1 | 3.8998 | 2788.46 | 3044.88 | 7.1128 | 1.6101 | 2.1448 | 576.79 | 570 | 1000000 | 3.8998 | 2788460 | 3044880 | 7112.8 | 1610.1 | 2144.8 | 576.79
580 | 1 | 3.8258 | 2804.91 | 3066.29 | 7.1501 | 1.609 | 2.138 | 582.15 | 580 | 1000000 | 3.8258 | 2804910 | 3066290 | 7150.1 | 1609 | 2138 | 582.15
590 | 1 | 3.755 | 2821.34 | 3087.65 | 7.1866 | 1.609 | 2.1329 | 587.41 | 590 | 1000000 | 3.755 | 2821340 | 3087650 | 7186.6 | 1609 | 2132.9 | 587.41
600 | 1 | 3.6871 | 2837.74 | 3108.96 | 7.2224 | 1.6098 | 2.1292 | 592.58 | 600 | 1000000 | 3.6871 | 2837740 | 3108960 | 7222.4 | 1609.8 | 2129.2 | 592.58
610 | 1 | 3.6218 | 2854.13 | 3130.23 | 7.2575 | 1.6114 | 2.1266 | 597.68 | 610 | 1000000 | 3.6218 | 2854130 | 3130230 | 7257.5 | 1611.4 | 2126.6 | 597.68
620 | 1 | 3.5591 | 2870.52 | 3151.49 | 7.2921 | 1.6135 | 2.1251 | 602.7 | 620 | 1000000 | 3.5591 | 2870520 | 3151490 | 7292.1 | 1613.5 | 2125.1 | 602.7
630 | 1 | 3.4986 | 2886.91 | 3172.74 | 7.3261 | 1.6161 | 2.1245 | 607.64 | 630 | 1000000 | 3.4986 | 2886910 | 3172740 | 7326.1 | 1616.1 | 2124.5 | 607.64
640 | 1 | 3.4404 | 2903.32 | 3193.98 | 7.3596 | 1.6193 | 2.1246 | 612.52 | 640 | 1000000 | 3.4404 | 2903320 | 3193980 | 7359.6 | 1619.3 | 2124.6 | 612.52
650 | 1 | 3.3843 | 2919.75 | 3215.23 | 7.3925 | 1.6227 | 2.1254 | 617.34 | 650 | 1000000 | 3.3843 | 2919750 | 3215230 | 7392.5 | 1622.7 | 2125.4 | 617.34
675 | 1 | 3.2521 | 2960.92 | 3268.41 | 7.4728 | 1.6329 | 2.1297 | 629.11 | 675 | 1000000 | 3.2521 | 2960920 | 3268410 | 7472.8 | 1632.9 | 2129.7 | 629.11
700 | 1 | 3.1305 | 3002.31 | 3321.74 | 7.5504 | 1.6447 | 2.1368 | 640.55 | 700 | 1000000 | 3.1305 | 3002310 | 3321740 | 7550.4 | 1644.7 | 2136.8 | 640.55
725 | 1 | 3.0182 | 3043.95 | 3375.27 | 7.6255 | 1.6576 | 2.1459 | 651.68 | 725 | 1000000 | 3.0182 | 3043950 | 3375270 | 7625.5 | 1657.6 | 2145.9 | 651.68
750 | 1 | 2.914 | 3085.88 | 3429.05 | 7.6984 | 1.6715 | 2.1566 | 662.53 | 750 | 1000000 | 2.914 | 3085880 | 3429050 | 7698.4 | 1671.5 | 2156.6 | 662.53
775 | 1 | 2.817 | 3128.13 | 3483.11 | 7.7693 | 1.6862 | 2.1686 | 673.12 | 775 | 1000000 | 2.817 | 3128130 | 3483110 | 7769.3 | 1686.2 | 2168.6 | 673.12
800 | 1 | 2.7265 | 3170.72 | 3537.49 | 7.8384 | 1.7014 | 2.1816 | 683.48 | 800 | 1000000 | 2.7265 | 3170720 | 3537490 | 7838.4 | 1701.4 | 2181.6 | 683.48
825 | 1 | 2.6418 | 3213.67 | 3592.2 | 7.9057 | 1.7171 | 2.1953 | 693.61 | 825 | 1000000 | 2.6418 | 3213670 | 3592200 | 7905.7 | 1717.1 | 2195.3 | 693.61
850 | 1 | 2.5624 | 3257 | 3647.26 | 7.9715 | 1.7332 | 2.2098 | 703.55 | 850 | 1000000 | 2.5624 | 3257000 | 3647260 | 7971.5 | 1733.2 | 2209.8 | 703.55
900 | 1 | 2.4174 | 3344.83 | 3758.5 | 8.0986 | 1.7663 | 2.2402 | 722.85 | 900 | 1000000 | 2.4174 | 3344830 | 3758500 | 8098.6 | 1766.3 | 2240.2 | 722.85
950 | 1 | 2.2882 | 3434.27 | 3871.3 | 8.2206 | 1.8003 | 2.2721 | 741.47 | 950 | 1000000 | 2.2882 | 3434270 | 3871300 | 8220.6 | 1800.3 | 2272.1 | 741.47
1000 | 1 | 2.1723 | 3525.38 | 3985.72 | 8.338 | 1.8346 | 2.3048 | 759.5 | 1000 | 1000000 | 2.1723 | 3525380 | 3985720 | 8338 | 1834.6 | 2304.8 | 759.5
1050 | 1 | 2.0678 | 3618.18 | 4101.79 | 8.4512 | 1.8691 | 2.338 | 777 | 1050 | 1000000 | 2.0678 | 3618180 | 4101790 | 8451.2 | 1869.1 | 2338 | 777
1100 | 1 | 1.9729 | 3712.66 | 4219.52 | 8.5608 | 1.9034 | 2.3713 | 794.01 | 1100 | 1000000 | 1.9729 | 3712660 | 4219520 | 8560.8 | 1903.4 | 2371.3 | 794.01
1150 | 1 | 1.8865 | 3808.83 | 4338.91 | 8.6669 | 1.9373 | 2.4044 | 810.59 | 1150 | 1000000 | 1.8865 | 3808830 | 4338910 | 8666.9 | 1937.3 | 2404.4 | 810.59
1200 | 1 | 1.8074 | 3906.66 | 4459.95 | 8.7699 | 1.9708 | 2.4371 | 826.77 | 1200 | 1000000 | 1.8074 | 3906660 | 4459950 | 8769.9 | 1970.8 | 2437.1 | 826.77
1250 | 1 | 1.7347 | 4006.13 | 4582.61 | 8.8701 | 2.0035 | 2.4692 | 842.6 | 1250 | 1000000 | 1.7347 | 4006130 | 4582610 | 8870.1 | 2003.5 | 2469.2 | 842.6
1273 | 1 | 1.7032 | 4052.43 | 4639.57 | 8.9152 | 2.0183 | 2.4838 | 849.77 | 1273 | 1000000 | 1.7032 | 4052430 | 4639570 | 8915.2 | 2018.3 | 2483.8 | 849.77
273.012 | 2 | 1000.8 | -0.587 | 1.411 | -0.0022 | 4.2084 | 4.2105 | 1404.7 | 273.012 | 2000000 | 1000.8 | -587 | 1411 | -2.2 | 4208.4 | 4210.5 | 1404.7
275 | 2 | 1000.89 | 7.778 | 9.776 | 0.0284 | 4.2042 | 4.2046 | 1414.6 | 275 | 2000000 | 1000.89 | 7778 | 9776 | 28.4 | 4204.2 | 4204.6 | 1414.6
280 | 2 | 1000.83 | 28.77 | 30.769 | 0.104 | 4.1918 | 4.1932 | 1437.3 | 280 | 2000000 | 1000.83 | 28770 | 30769 | 104 | 4191.8 | 4193.2 | 1437.3
285 | 2 | 1000.41 | 49.715 | 51.714 | 0.1782 | 4.1773 | 4.1855 | 1457.5 | 285 | 2000000 | 1000.41 | 49715 | 51714 | 178.2 | 4177.3 | 4185.5 | 1457.5
290 | 2 | 999.682 | 70.627 | 72.628 | 0.2509 | 4.161 | 4.1804 | 1475.4 | 290 | 2000000 | 999.682 | 70627 | 72628 | 250.9 | 4161 | 4180.4 | 1475.4
295 | 2 | 998.67 | 91.518 | 93.521 | 0.3223 | 4.1432 | 4.1771 | 1491 | 295 | 2000000 | 998.67 | 91518 | 93521 | 322.3 | 4143.2 | 4177.1 | 1491
300 | 2 | 997.408 | 112.397 | 114.402 | 0.3925 | 4.1239 | 4.1753 | 1504.7 | 300 | 2000000 | 997.408 | 112397 | 114402 | 392.5 | 4123.9 | 4175.3 | 1504.7
305 | 2 | 995.917 | 133.268 | 135.276 | 0.4615 | 4.1035 | 4.1745 | 1516.5 | 305 | 2000000 | 995.917 | 133268 | 135276 | 461.5 | 4103.5 | 4174.5 | 1516.5
310 | 2 | 994.218 | 154.136 | 156.148 | 0.5294 | 4.082 | 4.1745 | 1526.7 | 310 | 2000000 | 994.218 | 154136 | 156148 | 529.4 | 4082 | 4174.5 | 1526.7
315 | 2 | 992.326 | 175.006 | 177.022 | 0.5962 | 4.0596 | 4.175 | 1535.2 | 315 | 2000000 | 992.326 | 175006 | 177022 | 596.2 | 4059.6 | 4175 | 1535.2
320 | 2 | 990.254 | 195.88 | 197.899 | 0.662 | 4.0364 | 4.1761 | 1542.3 | 320 | 2000000 | 990.254 | 195880 | 197899 | 662 | 4036.4 | 4176.1 | 1542.3
325 | 2 | 988.014 | 216.759 | 218.783 | 0.7267 | 4.0124 | 4.1776 | 1547.9 | 325 | 2000000 | 988.014 | 216759 | 218783 | 726.7 | 4012.4 | 4177.6 | 1547.9
330 | 2 | 985.614 | 237.646 | 239.676 | 0.7905 | 3.9878 | 4.1794 | 1552.3 | 330 | 2000000 | 985.614 | 237646 | 239676 | 790.5 | 3987.8 | 4179.4 | 1552.3
335 | 2 | 983.064 | 258.544 | 260.578 | 0.8534 | 3.9628 | 4.1816 | 1555.5 | 335 | 2000000 | 983.064 | 258544 | 260578 | 853.4 | 3962.8 | 4181.6 | 1555.5
340 | 2 | 980.37 | 279.452 | 281.492 | 0.9154 | 3.9373 | 4.1842 | 1557.6 | 340 | 2000000 | 980.37 | 279452 | 281492 | 915.4 | 3937.3 | 4184.2 | 1557.6
345 | 2 | 977.538 | 300.374 | 302.42 | 0.9765 | 3.9116 | 4.1871 | 1558.6 | 345 | 2000000 | 977.538 | 300374 | 302420 | 976.5 | 3911.6 | 4187.1 | 1558.6
350 | 2 | 974.573 | 321.311 | 323.363 | 1.0367 | 3.8857 | 4.1903 | 1558.7 | 350 | 2000000 | 974.573 | 321311 | 323363 | 1036.7 | 3885.7 | 4190.3 | 1558.7
355 | 2 | 971.481 | 342.266 | 344.324 | 1.0962 | 3.8596 | 4.194 | 1557.8 | 355 | 2000000 | 971.481 | 342266 | 344324 | 1096.2 | 3859.6 | 4194 | 1557.8
360 | 2 | 968.265 | 363.239 | 365.305 | 1.1549 | 3.8335 | 4.1982 | 1555.9 | 360 | 2000000 | 968.265 | 363239 | 365305 | 1154.9 | 3833.5 | 4198.2 | 1555.9
365 | 2 | 964.928 | 384.234 | 386.307 | 1.2128 | 3.8075 | 4.2027 | 1553.3 | 365 | 2000000 | 964.928 | 384234 | 386307 | 1212.8 | 3807.5 | 4202.7 | 1553.3
370 | 2 | 961.474 | 405.253 | 407.333 | 1.27 | 3.7815 | 4.2078 | 1549.8 | 370 | 2000000 | 961.474 | 405253 | 407333 | 1270 | 3781.5 | 4207.8 | 1549.8
375 | 2 | 957.905 | 426.298 | 428.386 | 1.3266 | 3.7557 | 4.2135 | 1545.6 | 375 | 2000000 | 957.905 | 426298 | 428386 | 1326.6 | 3755.7 | 4213.5 | 1545.6
380 | 2 | 954.222 | 447.372 | 449.468 | 1.3824 | 3.7301 | 4.2197 | 1540.6 | 380 | 2000000 | 954.222 | 447372 | 449468 | 1382.4 | 3730.1 | 4219.7 | 1540.6
385 | 2 | 950.427 | 468.479 | 470.583 | 1.4376 | 3.7047 | 4.2265 | 1534.9 | 385 | 2000000 | 950.427 | 468479 | 470583 | 1437.6 | 3704.7 | 4226.5 | 1534.9
390 | 2 | 946.523 | 489.621 | 491.734 | 1.4922 | 3.6796 | 4.2339 | 1528.5 | 390 | 2000000 | 946.523 | 489621 | 491734 | 1492.2 | 3679.6 | 4233.9 | 1528.5
395 | 2 | 942.508 | 510.801 | 512.923 | 1.5462 | 3.6548 | 4.242 | 1521.4 | 395 | 2000000 | 942.508 | 510801 | 512923 | 1546.2 | 3654.8 | 4242 | 1521.4
400 | 2 | 938.385 | 532.024 | 534.155 | 1.5996 | 3.6303 | 4.2508 | 1513.7 | 400 | 2000000 | 938.385 | 532024 | 534155 | 1599.6 | 3630.3 | 4250.8 | 1513.7
410 | 2 | 929.812 | 574.61 | 576.761 | 1.7048 | 3.5824 | 4.2708 | 1496.4 | 410 | 2000000 | 929.812 | 574610 | 576761 | 1704.8 | 3582.4 | 4270.8 | 1496.4
420 | 2 | 920.802 | 617.41 | 619.582 | 1.808 | 3.5361 | 4.2941 | 1476.7 | 420 | 2000000 | 920.802 | 617410 | 619582 | 1808 | 3536.1 | 4294.1 | 1476.7
430 | 2 | 911.346 | 660.46 | 662.654 | 1.9093 | 3.4913 | 4.3211 | 1454.6 | 430 | 2000000 | 911.346 | 660460 | 662654 | 1909.3 | 3491.3 | 4321.1 | 1454.6
440 | 2 | 901.432 | 703.798 | 706.017 | 2.009 | 3.4483 | 4.3522 | 1430.3 | 440 | 2000000 | 901.432 | 703798 | 706017 | 2009 | 3448.3 | 4352.2 | 1430.3
450 | 2 | 891.041 | 747.47 | 749.715 | 2.1072 | 3.4069 | 4.3881 | 1403.7 | 450 | 2000000 | 891.041 | 747470 | 749715 | 2107.2 | 3406.9 | 4388.1 | 1403.7
460 | 2 | 880.147 | 791.525 | 793.797 | 2.2041 | 3.3672 | 4.4294 | 1375 | 460 | 2000000 | 880.147 | 791525 | 793797 | 2204.1 | 3367.2 | 4429.4 | 1375
470 | 2 | 868.716 | 836.021 | 838.323 | 2.2999 | 3.3292 | 4.4768 | 1343.9 | 470 | 2000000 | 868.716 | 836021 | 838323 | 2299.9 | 3329.2 | 4476.8 | 1343.9
480 | 2 | 856.705 | 881.024 | 883.358 | 2.3947 | 3.293 | 4.5316 | 1310.6 | 480 | 2000000 | 856.705 | 881024 | 883358 | 2394.7 | 3293 | 4531.6 | 1310.6
485.527 | 2 | 849.798 | 906.145 | 908.498 | 2.4468 | 3.2737 | 4.5655 | 1291.2 | 485.527 | 2000000 | 849.798 | 906145 | 908498 | 2446.8 | 3273.7 | 4565.5 | 1291.2
485.527 | 2 | 10.042 | 2599.12 | 2798.29 | 6.339 | 2.1585 | 3.191 | 504.7 | 485.527 | 2000000 | 10.042 | 2599120 | 2798290 | 6339 | 2158.5 | 3191 | 504.7
490 | 2 | 9.889 | 2609.96 | 2812.2 | 6.3675 | 2.0682 | 3.0364 | 509.47 | 490 | 2000000 | 9.889 | 2609960 | 2812200 | 6367.5 | 2068.2 | 3036.4 | 509.47
500 | 2 | 9.5781 | 2632.56 | 2841.37 | 6.4265 | 1.9462 | 2.8185 | 518.77 | 500 | 2000000 | 9.5781 | 2632560 | 2841370 | 6426.5 | 1946.2 | 2818.5 | 518.77
510 | 2 | 9.299 | 2653.76 | 2868.83 | 6.4808 | 1.8738 | 2.6822 | 527.02 | 510 | 2000000 | 9.299 | 2653760 | 2868830 | 6480.8 | 1873.8 | 2682.2 | 527.02
520 | 2 | 9.0447 | 2674.02 | 2895.14 | 6.5319 | 1.8233 | 2.5841 | 534.66 | 520 | 2000000 | 9.0447 | 2674020 | 2895140 | 6531.9 | 1823.3 | 2584.1 | 534.66
530 | 2 | 8.8105 | 2693.59 | 2920.59 | 6.5804 | 1.7853 | 2.5087 | 541.89 | 530 | 2000000 | 8.8105 | 2693590 | 2920590 | 6580.4 | 1785.3 | 2508.7 | 541.89
540 | 2 | 8.5934 | 2712.63 | 2945.37 | 6.6267 | 1.7558 | 2.4489 | 548.78 | 540 | 2000000 | 8.5934 | 2712630 | 2945370 | 6626.7 | 1755.8 | 2448.9 | 548.78
550 | 2 | 8.3908 | 2731.25 | 2969.61 | 6.6712 | 1.7326 | 2.4007 | 555.4 | 550 | 2000000 | 8.3908 | 2731250 | 2969610 | 6671.2 | 1732.6 | 2400.7 | 555.4
560 | 2 | 8.2008 | 2749.53 | 2993.41 | 6.7141 | 1.7143 | 2.3614 | 561.78 | 560 | 2000000 | 8.2008 | 2749530 | 2993410 | 6714.1 | 1714.3 | 2361.4 | 561.78
570 | 2 | 8.0219 | 2767.54 | 3016.86 | 6.7556 | 1.6999 | 2.3292 | 567.96 | 570 | 2000000 | 8.0219 | 2767540 | 3016860 | 6755.6 | 1699.9 | 2329.2 | 567.96
580 | 2 | 7.853 | 2785.33 | 3040.02 | 6.7959 | 1.6886 | 2.3028 | 573.96 | 580 | 2000000 | 7.853 | 2785330 | 3040020 | 6795.9 | 1688.6 | 2302.8 | 573.96
590 | 2 | 7.6928 | 2802.95 | 3062.93 | 6.835 | 1.6799 | 2.2809 | 579.79 | 590 | 2000000 | 7.6928 | 2802950 | 3062930 | 6835 | 1679.9 | 2280.9 | 579.79
600 | 2 | 7.5406 | 2820.42 | 3085.65 | 6.8732 | 1.6733 | 2.2629 | 585.49 | 600 | 2000000 | 7.5406 | 2820420 | 3085650 | 6873.2 | 1673.3 | 2262.9 | 585.49
610 | 2 | 7.3957 | 2837.77 | 3108.2 | 6.9105 | 1.6685 | 2.248 | 591.05 | 610 | 2000000 | 7.3957 | 2837770 | 3108200 | 6910.5 | 1668.5 | 2248 | 591.05
620 | 2 | 7.2573 | 2855.03 | 3130.62 | 6.947 | 1.6652 | 2.2358 | 596.49 | 620 | 2000000 | 7.2573 | 2855030 | 3130620 | 6947 | 1665.2 | 2235.8 | 596.49
630 | 2 | 7.125 | 2872.22 | 3152.92 | 6.9826 | 1.6631 | 2.2258 | 601.82 | 630 | 2000000 | 7.125 | 2872220 | 3152920 | 6982.6 | 1663.1 | 2225.8 | 601.82
640 | 2 | 6.9983 | 2889.35 | 3175.14 | 7.0176 | 1.6621 | 2.2177 | 607.06 | 640 | 2000000 | 6.9983 | 2889350 | 3175140 | 7017.6 | 1662.1 | 2217.7 | 607.06
650 | 2 | 6.8767 | 2906.44 | 3197.28 | 7.052 | 1.6619 | 2.2112 | 612.2 | 650 | 2000000 | 6.8767 | 2906440 | 3197280 | 7052 | 1661.9 | 2211.2 | 612.2
675 | 2 | 6.593 | 2949.07 | 3252.42 | 7.1352 | 1.6647 | 2.2008 | 624.68 | 675 | 2000000 | 6.593 | 2949070 | 3252420 | 7135.2 | 1664.7 | 2200.8 | 624.68
700 | 2 | 6.3346 | 2991.65 | 3307.37 | 7.2151 | 1.671 | 2.1965 | 636.71 | 700 | 2000000 | 6.3346 | 2991650 | 3307370 | 7215.1 | 1671 | 2196.5 | 636.71
725 | 2 | 6.0978 | 3034.29 | 3362.28 | 7.2922 | 1.6797 | 2.1968 | 648.34 | 725 | 2000000 | 6.0978 | 3034290 | 3362280 | 7292.2 | 1679.7 | 2196.8 | 648.34
750 | 2 | 5.8796 | 3077.08 | 3417.24 | 7.3667 | 1.6902 | 2.2004 | 659.61 | 750 | 2000000 | 5.8796 | 3077080 | 3417240 | 7366.7 | 1690.2 | 2200.4 | 659.61
775 | 2 | 5.6776 | 3120.06 | 3472.32 | 7.439 | 1.7022 | 2.2067 | 670.57 | 775 | 2000000 | 5.6776 | 3120060 | 3472320 | 7439 | 1702.2 | 2206.7 | 670.57
800 | 2 | 5.4901 | 3163.3 | 3527.59 | 7.5092 | 1.7153 | 2.215 | 681.24 | 800 | 2000000 | 5.4901 | 3163300 | 3527590 | 7509.2 | 1715.3 | 2215 | 681.24
825 | 2 | 5.3152 | 3206.81 | 3583.08 | 7.5775 | 1.7292 | 2.2248 | 691.65 | 825 | 2000000 | 5.3152 | 3206810 | 3583080 | 7577.5 | 1729.2 | 2224.8 | 691.65
850 | 2 | 5.1518 | 3250.63 | 3638.84 | 7.6441 | 1.7438 | 2.236 | 701.83 | 850 | 2000000 | 5.1518 | 3250630 | 3638840 | 7644.1 | 1743.8 | 2236 | 701.83
900 | 2 | 4.8547 | 3339.29 | 3751.26 | 7.7726 | 1.7747 | 2.2613 | 721.53 | 900 | 2000000 | 4.8547 | 3339290 | 3751260 | 7772.6 | 1774.7 | 2261.3 | 721.53
950 | 2 | 4.5912 | 3429.4 | 3865.02 | 7.8956 | 1.807 | 2.2893 | 740.48 | 950 | 2000000 | 4.5912 | 3429400 | 3865020 | 7895.6 | 1807 | 2289.3 | 740.48
1000 | 2 | 4.3558 | 3521.06 | 3980.22 | 8.0137 | 1.8401 | 2.3191 | 758.77 | 1000 | 2000000 | 4.3558 | 3521060 | 3980220 | 8013.7 | 1840.1 | 2319.1 | 758.77
1050 | 2 | 4.1439 | 3614.31 | 4096.94 | 8.1276 | 1.8736 | 2.35 | 776.47 | 1050 | 2000000 | 4.1439 | 3614310 | 4096940 | 8127.6 | 1873.6 | 2350 | 776.47
1100 | 2 | 3.9521 | 3709.17 | 4215.23 | 8.2377 | 1.9072 | 2.3815 | 793.66 | 1100 | 2000000 | 3.9521 | 3709170 | 4215230 | 8237.7 | 1907.2 | 2381.5 | 793.66
1150 | 2 | 3.7777 | 3805.67 | 4335.1 | 8.3443 | 1.9406 | 2.4132 | 810.38 | 1150 | 2000000 | 3.7777 | 3805670 | 4335100 | 8344.3 | 1940.6 | 2413.2 | 810.38
1200 | 2 | 3.6182 | 3903.78 | 4456.54 | 8.4476 | 1.9735 | 2.4447 | 826.69 | 1200 | 2000000 | 3.6182 | 3903780 | 4456540 | 8447.6 | 1973.5 | 2444.7 | 826.69
1250 | 2 | 3.4719 | 4003.5 | 4579.56 | 8.5481 | 2.0059 | 2.4759 | 842.62 | 1250 | 2000000 | 3.4719 | 4003500 | 4579560 | 8548.1 | 2005.9 | 2475.9 | 842.62
1273 | 2 | 3.4085 | 4049.9 | 4636.67 | 8.5933 | 2.0205 | 2.4901 | 849.82 | 1273 | 2000000 | 3.4085 | 4049900 | 4636670 | 8593.3 | 2020.5 | 2490.1 | 849.82
272.938 | 3 | 1001.3 | -0.88 | 2.116 | -0.0032 | 4.2039 | 4.2059 | 1406 | 272.938 | 3000000 | 1001.3 | -880 | 2116 | -3.2 | 4203.9 | 4205.9 | 1406
275 | 3 | 1001.39 | 7.786 | 10.782 | 0.0284 | 4.1997 | 4.2 | 1416.2 | 275 | 3000000 | 1001.39 | 7786 | 10782 | 28.4 | 4199.7 | 4200 | 1416.2
280 | 3 | 1001.32 | 28.757 | 31.753 | 0.104 | 4.1877 | 4.1892 | 1439 | 280 | 3000000 | 1001.32 | 28757 | 31753 | 104 | 4187.7 | 4189.2 | 1439
285 | 3 | 1000.89 | 49.683 | 52.68 | 0.1781 | 4.1734 | 4.1819 | 1459.2 | 285 | 3000000 | 1000.89 | 49683 | 52680 | 178.1 | 4173.4 | 4181.9 | 1459.2
290 | 3 | 1000.14 | 70.577 | 73.577 | 0.2507 | 4.1574 | 4.1771 | 1477 | 290 | 3000000 | 1000.14 | 70577 | 73577 | 250.7 | 4157.4 | 4177.1 | 1477
295 | 3 | 999.123 | 91.452 | 94.455 | 0.3221 | 4.1397 | 4.1742 | 1492.7 | 295 | 3000000 | 999.123 | 91452 | 94455 | 322.1 | 4139.7 | 4174.2 | 1492.7
300 | 3 | 997.854 | 112.314 | 115.321 | 0.3923 | 4.1207 | 4.1725 | 1506.4 | 300 | 3000000 | 997.854 | 112314 | 115321 | 392.3 | 4120.7 | 4172.5 | 1506.4
305 | 3 | 996.359 | 133.17 | 136.181 | 0.4612 | 4.1005 | 4.1719 | 1518.3 | 305 | 3000000 | 996.359 | 133170 | 136181 | 461.2 | 4100.5 | 4171.9 | 1518.3
310 | 3 | 994.657 | 154.025 | 157.041 | 0.5291 | 4.0791 | 4.172 | 1528.4 | 310 | 3000000 | 994.657 | 154025 | 157041 | 529.1 | 4079.1 | 4172 | 1528.4
315 | 3 | 992.762 | 174.88 | 177.902 | 0.5958 | 4.0569 | 4.1726 | 1536.9 | 315 | 3000000 | 992.762 | 174880 | 177902 | 595.8 | 4056.9 | 4172.6 | 1536.9
320 | 3 | 990.689 | 195.74 | 198.768 | 0.6615 | 4.0337 | 4.1738 | 1544 | 320 | 3000000 | 990.689 | 195740 | 198768 | 661.5 | 4033.7 | 4173.8 | 1544
325 | 3 | 988.448 | 216.606 | 219.641 | 0.7263 | 4.0099 | 4.1753 | 1549.7 | 325 | 3000000 | 988.448 | 216606 | 219641 | 726.3 | 4009.9 | 4175.3 | 1549.7
330 | 3 | 986.049 | 237.479 | 240.522 | 0.79 | 3.9855 | 4.1772 | 1554.2 | 330 | 3000000 | 986.049 | 237479 | 240522 | 790 | 3985.5 | 4177.2 | 1554.2
335 | 3 | 983.499 | 258.363 | 261.413 | 0.8529 | 3.9605 | 4.1794 | 1557.4 | 335 | 3000000 | 983.499 | 258363 | 261413 | 852.9 | 3960.5 | 4179.4 | 1557.4
340 | 3 | 980.807 | 279.258 | 282.317 | 0.9148 | 3.9352 | 4.182 | 1559.5 | 340 | 3000000 | 980.807 | 279258 | 282317 | 914.8 | 3935.2 | 4182 | 1559.5
345 | 3 | 977.978 | 300.166 | 303.234 | 0.9759 | 3.9096 | 4.1849 | 1560.6 | 345 | 3000000 | 977.978 | 300166 | 303234 | 975.9 | 3909.6 | 4184.9 | 1560.6
350 | 3 | 975.017 | 321.089 | 324.166 | 1.0361 | 3.8837 | 4.1882 | 1560.6 | 350 | 3000000 | 975.017 | 321089 | 324166 | 1036.1 | 3883.7 | 4188.2 | 1560.6
355 | 3 | 971.928 | 342.03 | 345.116 | 1.0955 | 3.8578 | 4.1919 | 1559.7 | 355 | 3000000 | 971.928 | 342030 | 345116 | 1095.5 | 3857.8 | 4191.9 | 1559.7
360 | 3 | 968.717 | 362.989 | 366.086 | 1.1542 | 3.8318 | 4.196 | 1558 | 360 | 3000000 | 968.717 | 362989 | 366086 | 1154.2 | 3831.8 | 4196 | 1558
365 | 3 | 965.385 | 383.969 | 387.077 | 1.2121 | 3.8058 | 4.2005 | 1555.4 | 365 | 3000000 | 965.385 | 383969 | 387077 | 1212.1 | 3805.8 | 4200.5 | 1555.4
370 | 3 | 961.937 | 404.973 | 408.092 | 1.2693 | 3.7799 | 4.2056 | 1551.9 | 370 | 3000000 | 961.937 | 404973 | 408092 | 1269.3 | 3779.9 | 4205.6 | 1551.9
375 | 3 | 958.373 | 426.003 | 429.134 | 1.3258 | 3.7542 | 4.2112 | 1547.7 | 375 | 3000000 | 958.373 | 426003 | 429134 | 1325.8 | 3754.2 | 4211.2 | 1547.7
380 | 3 | 954.698 | 447.062 | 450.204 | 1.3816 | 3.7287 | 4.2173 | 1542.8 | 380 | 3000000 | 954.698 | 447062 | 450204 | 1381.6 | 3728.7 | 4217.3 | 1542.8
385 | 3 | 950.911 | 468.153 | 471.308 | 1.4368 | 3.7033 | 4.224 | 1537.1 | 385 | 3000000 | 950.911 | 468153 | 471308 | 1436.8 | 3703.3 | 4224 | 1537.1
390 | 3 | 947.014 | 489.278 | 492.446 | 1.4913 | 3.6783 | 4.2314 | 1530.8 | 390 | 3000000 | 947.014 | 489278 | 492446 | 1491.3 | 3678.3 | 4231.4 | 1530.8
395 | 3 | 943.009 | 510.442 | 513.623 | 1.5453 | 3.6535 | 4.2395 | 1523.8 | 395 | 3000000 | 943.009 | 510442 | 513623 | 1545.3 | 3653.5 | 4239.5 | 1523.8
400 | 3 | 938.895 | 531.646 | 534.842 | 1.5986 | 3.6291 | 4.2482 | 1516.1 | 400 | 3000000 | 938.895 | 531646 | 534842 | 1598.6 | 3629.1 | 4248.2 | 1516.1
410 | 3 | 930.344 | 574.195 | 577.42 | 1.7038 | 3.5813 | 4.2679 | 1498.9 | 410 | 3000000 | 930.344 | 574195 | 577420 | 1703.8 | 3581.3 | 4267.9 | 1498.9
420 | 3 | 921.358 | 616.955 | 620.211 | 1.8069 | 3.5351 | 4.291 | 1479.3 | 420 | 3000000 | 921.358 | 616955 | 620211 | 1806.9 | 3535.1 | 4291 | 1479.3
430 | 3 | 911.93 | 659.961 | 663.251 | 1.9082 | 3.4904 | 4.3177 | 1457.4 | 430 | 3000000 | 911.93 | 659961 | 663251 | 1908.2 | 3490.4 | 4317.7 | 1457.4
440 | 3 | 902.048 | 703.252 | 706.578 | 2.0078 | 3.4474 | 4.3484 | 1433.3 | 440 | 3000000 | 902.048 | 703252 | 706578 | 2007.8 | 3447.4 | 4348.4 | 1433.3
450 | 3 | 891.693 | 746.871 | 750.235 | 2.1059 | 3.4061 | 4.3839 | 1406.9 | 450 | 3000000 | 891.693 | 746871 | 750235 | 2105.9 | 3406.1 | 4383.9 | 1406.9
460 | 3 | 880.841 | 790.867 | 794.273 | 2.2027 | 3.3665 | 4.4245 | 1378.3 | 460 | 3000000 | 880.841 | 790867 | 794273 | 2202.7 | 3366.5 | 4424.5 | 1378.3
470 | 3 | 869.458 | 835.296 | 838.746 | 2.2983 | 3.3286 | 4.4713 | 1347.5 | 470 | 3000000 | 869.458 | 835296 | 838746 | 2298.3 | 3328.6 | 4471.3 | 1347.5
480 | 3 | 857.504 | 880.224 | 883.722 | 2.393 | 3.2924 | 4.5252 | 1314.4 | 480 | 3000000 | 857.504 | 880224 | 883722 | 2393 | 3292.4 | 4525.2 | 1314.4
490 | 3 | 844.924 | 925.728 | 929.278 | 2.4869 | 3.2579 | 4.5876 | 1279 | 490 | 3000000 | 844.924 | 925728 | 929278 | 2486.9 | 3257.9 | 4587.6 | 1279
500 | 3 | 831.652 | 971.901 | 975.508 | 2.5803 | 3.2253 | 4.6603 | 1241.2 | 500 | 3000000 | 831.652 | 971901 | 975508 | 2580.3 | 3225.3 | 4660.3 | 1241.2
507.003 | 3 | 821.9 | 1004.69 | 1008.34 | 2.6455 | 3.2035 | 4.7186 | 1213.1 | 507.003 | 3000000 | 821.9 | 1004690 | 1008340 | 2645.5 | 3203.5 | 4718.6 | 1213.1
507.003 | 3 | 15.001 | 2603.16 | 2803.15 | 6.1856 | 2.3282 | 3.6119 | 504.03 | 507.003 | 3000000 | 15.001 | 2603160 | 2803150 | 6185.6 | 2328.2 | 3611.9 | 504.03
510 | 3 | 14.828 | 2611.44 | 2813.76 | 6.2064 | 2.2525 | 3.4692 | 507.69 | 510 | 3000000 | 14.828 | 2611440 | 2813760 | 6206.4 | 2252.5 | 3469.2 | 507.69
520 | 3 | 14.309 | 2637.05 | 2846.71 | 6.2704 | 2.0903 | 3.1531 | 518.33 | 520 | 3000000 | 14.309 | 2637050 | 2846710 | 6270.4 | 2090.3 | 3153.1 | 518.33
530 | 3 | 13.852 | 2660.63 | 2877.21 | 6.3285 | 1.9946 | 2.9578 | 527.55 | 530 | 3000000 | 13.852 | 2660630 | 2877210 | 6328.5 | 1994.6 | 2957.8 | 527.55
540 | 3 | 13.442 | 2682.88 | 2906.05 | 6.3825 | 1.9279 | 2.8186 | 535.96 | 540 | 3000000 | 13.442 | 2682880 | 2906050 | 6382.5 | 1927.9 | 2818.6 | 535.96
550 | 3 | 13.07 | 2704.16 | 2933.69 | 6.4332 | 1.8776 | 2.7122 | 543.81 | 550 | 3000000 | 13.07 | 2704160 | 2933690 | 6433.2 | 1877.6 | 2712.2 | 543.81
560 | 3 | 12.729 | 2724.69 | 2960.37 | 6.4812 | 1.8383 | 2.628 | 551.23 | 560 | 3000000 | 12.729 | 2724690 | 2960370 | 6481.2 | 1838.3 | 2628 | 551.23
570 | 3 | 12.413 | 2744.62 | 2986.3 | 6.5271 | 1.807 | 2.5601 | 558.31 | 570 | 3000000 | 12.413 | 2744620 | 2986300 | 6527.1 | 1807 | 2560.1 | 558.31
580 | 3 | 12.119 | 2764.08 | 3011.61 | 6.5712 | 1.782 | 2.5047 | 565.09 | 580 | 3000000 | 12.119 | 2764080 | 3011610 | 6571.2 | 1782 | 2504.7 | 565.09
590 | 3 | 11.845 | 2783.15 | 3036.43 | 6.6136 | 1.762 | 2.459 | 571.61 | 590 | 3000000 | 11.845 | 2783150 | 3036430 | 6613.6 | 1762 | 2459 | 571.61
600 | 3 | 11.587 | 2801.9 | 3060.82 | 6.6546 | 1.7459 | 2.4212 | 577.91 | 600 | 3000000 | 11.587 | 2801900 | 3060820 | 6654.6 | 1745.9 | 2421.2 | 577.91
610 | 3 | 11.343 | 2820.39 | 3084.87 | 6.6943 | 1.7331 | 2.3896 | 584.01 | 610 | 3000000 | 11.343 | 2820390 | 3084870 | 6694.3 | 1733.1 | 2389.6 | 584.01
620 | 3 | 11.113 | 2838.67 | 3108.63 | 6.733 | 1.723 | 2.3633 | 589.94 | 620 | 3000000 | 11.113 | 2838670 | 3108630 | 6733 | 1723 | 2363.3 | 589.94
630 | 3 | 10.894 | 2856.78 | 3132.15 | 6.7706 | 1.715 | 2.3411 | 595.71 | 630 | 3000000 | 10.894 | 2856780 | 3132150 | 6770.6 | 1715 | 2341.1 | 595.71
640 | 3 | 10.687 | 2874.74 | 3155.47 | 6.8073 | 1.709 | 2.3226 | 601.34 | 640 | 3000000 | 10.687 | 2874740 | 3155470 | 6807.3 | 1709 | 2322.6 | 601.34
650 | 3 | 10.488 | 2892.58 | 3178.61 | 6.8432 | 1.7045 | 2.307 | 606.85 | 650 | 3000000 | 10.488 | 2892580 | 3178610 | 6843.2 | 1704.5 | 2307 | 606.85
675 | 3 | 10.03 | 2936.81 | 3235.9 | 6.9297 | 1.6987 | 2.2785 | 620.11 | 675 | 3000000 | 10.03 | 2936810 | 3235900 | 6929.7 | 1698.7 | 2278.5 | 620.11
700 | 3 | 9.6174 | 2980.69 | 3292.62 | 7.0122 | 1.6987 | 2.2608 | 632.77 | 700 | 3000000 | 9.6174 | 2980690 | 3292620 | 7012.2 | 1698.7 | 2260.8 | 632.77
725 | 3 | 9.2424 | 3024.42 | 3349.01 | 7.0914 | 1.7026 | 2.2509 | 644.92 | 725 | 3000000 | 9.2424 | 3024420 | 3349010 | 7091.4 | 1702.6 | 2250.9 | 644.92
750 | 3 | 8.8993 | 3068.11 | 3405.22 | 7.1676 | 1.7096 | 2.2466 | 656.64 | 750 | 3000000 | 8.8993 | 3068110 | 3405220 | 7167.6 | 1709.6 | 2246.6 | 656.64
775 | 3 | 8.5837 | 3111.87 | 3461.37 | 7.2412 | 1.7187 | 2.2465 | 667.98 | 775 | 3000000 | 8.5837 | 3111870 | 3461370 | 7241.2 | 1718.7 | 2246.5 | 667.98
800 | 3 | 8.292 | 3155.77 | 3517.57 | 7.3126 | 1.7294 | 2.2496 | 678.98 | 800 | 3000000 | 8.292 | 3155770 | 3517570 | 7312.6 | 1729.4 | 2249.6 | 678.98
825 | 3 | 8.0212 | 3199.87 | 3573.87 | 7.3819 | 1.7415 | 2.2553 | 689.67 | 825 | 3000000 | 8.0212 | 3199870 | 3573870 | 7381.9 | 1741.5 | 2255.3 | 689.67
850 | 3 | 7.769 | 3244.2 | 3630.35 | 7.4493 | 1.7546 | 2.263 | 700.1 | 850 | 3000000 | 7.769 | 3244200 | 3630350 | 7449.3 | 1754.6 | 2263 | 700.1
900 | 3 | 7.3124 | 3333.71 | 3743.97 | 7.5792 | 1.7831 | 2.2827 | 720.21 | 900 | 3000000 | 7.3124 | 3333710 | 3743970 | 7579.2 | 1783.1 | 2282.7 | 720.21
950 | 3 | 6.9095 | 3424.51 | 3858.69 | 7.7033 | 1.8137 | 2.3068 | 739.49 | 950 | 3000000 | 6.9095 | 3424510 | 3858690 | 7703.3 | 1813.7 | 2306.8 | 739.49
1000 | 3 | 6.5506 | 3516.72 | 3974.69 | 7.8223 | 1.8456 | 2.3336 | 758.03 | 1000 | 3000000 | 6.5506 | 3516720 | 3974690 | 7822.3 | 1845.6 | 2333.6 | 758.03
1050 | 3 | 6.2285 | 3610.43 | 4092.08 | 7.9368 | 1.8781 | 2.3621 | 775.95 | 1050 | 3000000 | 6.2285 | 3610430 | 4092080 | 7936.8 | 1878.1 | 2362.1 | 775.95
1100 | 3 | 5.9377 | 3705.68 | 4210.93 | 8.0474 | 1.911 | 2.3918 | 793.31 | 1100 | 3000000 | 5.9377 | 3705680 | 4210930 | 8047.4 | 1911 | 2391.8 | 793.31
1150 | 3 | 5.6736 | 3802.5 | 4331.27 | 8.1544 | 1.9438 | 2.422 | 810.18 | 1150 | 3000000 | 5.6736 | 3802500 | 4331270 | 8154.4 | 1943.8 | 2422 | 810.18
1200 | 3 | 5.4325 | 3900.9 | 4453.13 | 8.2581 | 1.9763 | 2.4524 | 826.61 | 1200 | 3000000 | 5.4325 | 3900900 | 4453130 | 8258.1 | 1976.3 | 2452.4 | 826.61
1250 | 3 | 5.2116 | 4000.86 | 4576.51 | 8.3588 | 2.0083 | 2.4826 | 842.64 | 1250 | 3000000 | 5.2116 | 4000860 | 4576510 | 8358.8 | 2008.3 | 2482.6 | 842.64
1273 | 3 | 5.116 | 4047.37 | 4633.76 | 8.4042 | 2.0228 | 2.4964 | 849.89 | 1273 | 3000000 | 5.116 | 4047370 | 4633760 | 8404.2 | 2022.8 | 2496.4 | 849.89
272.863 | 4 | 1001.8 | -1.178 | 2.815 | -0.0043 | 4.1995 | 4.2013 | 1407.2 | 272.863 | 4000000 | 1001.8 | -1178 | 2815 | -4.3 | 4199.5 | 4201.3 | 1407.2
275 | 4 | 1001.89 | 7.794 | 11.787 | 0.0284 | 4.1953 | 4.1955 | 1417.8 | 275 | 4000000 | 1001.89 | 7794 | 11787 | 28.4 | 4195.3 | 4195.5 | 1417.8
280 | 4 | 1001.8 | 28.744 | 32.737 | 0.1039 | 4.1835 | 4.1853 | 1440.6 | 280 | 4000000 | 1001.8 | 28744 | 32737 | 103.9 | 4183.5 | 4185.3 | 1440.6
285 | 4 | 1001.36 | 49.65 | 53.645 | 0.1779 | 4.1696 | 4.1784 | 1460.8 | 285 | 4000000 | 1001.36 | 49650 | 53645 | 177.9 | 4169.6 | 4178.4 | 1460.8
290 | 4 | 1000.6 | 70.527 | 74.525 | 0.2506 | 4.1537 | 4.1739 | 1478.7 | 290 | 4000000 | 1000.6 | 70527 | 74525 | 250.6 | 4153.7 | 4173.9 | 1478.7
295 | 4 | 999.575 | 91.385 | 95.387 | 0.3219 | 4.1363 | 4.1712 | 1494.4 | 295 | 4000000 | 999.575 | 91385 | 95387 | 321.9 | 4136.3 | 4171.2 | 1494.4
300 | 4 | 998.3 | 112.232 | 116.239 | 0.392 | 4.1175 | 4.1698 | 1508.1 | 300 | 4000000 | 998.3 | 112232 | 116239 | 392 | 4117.5 | 4169.8 | 1508.1
305 | 4 | 996.8 | 133.074 | 137.086 | 0.4609 | 4.0974 | 4.1693 | 1520 | 305 | 4000000 | 996.8 | 133074 | 137086 | 460.9 | 4097.4 | 4169.3 | 1520
310 | 4 | 995.094 | 153.913 | 157.933 | 0.5287 | 4.0762 | 4.1695 | 1530.1 | 310 | 4000000 | 995.094 | 153913 | 157933 | 528.7 | 4076.2 | 4169.5 | 1530.1
315 | 4 | 993.197 | 174.755 | 178.782 | 0.5954 | 4.0541 | 4.1703 | 1538.7 | 315 | 4000000 | 993.197 | 174755 | 178782 | 595.4 | 4054.1 | 4170.3 | 1538.7
320 | 4 | 991.123 | 195.601 | 199.636 | 0.6611 | 4.0311 | 4.1715 | 1545.8 | 320 | 4000000 | 991.123 | 195601 | 199636 | 661.1 | 4031.1 | 4171.5 | 1545.8
325 | 4 | 988.881 | 216.453 | 220.498 | 0.7258 | 4.0074 | 4.1731 | 1551.5 | 325 | 4000000 | 988.881 | 216453 | 220498 | 725.8 | 4007.4 | 4173.1 | 1551.5
330 | 4 | 986.482 | 237.313 | 241.368 | 0.7895 | 3.9831 | 4.175 | 1556 | 330 | 4000000 | 986.482 | 237313 | 241368 | 789.5 | 3983.1 | 4175 | 1556
335 | 4 | 983.934 | 258.183 | 262.248 | 0.8523 | 3.9583 | 4.1773 | 1559.3 | 335 | 4000000 | 983.934 | 258183 | 262248 | 852.3 | 3958.3 | 4177.3 | 1559.3
340 | 4 | 981.244 | 279.064 | 283.141 | 0.9142 | 3.9331 | 4.1798 | 1561.4 | 340 | 4000000 | 981.244 | 279064 | 283141 | 914.2 | 3933.1 | 4179.8 | 1561.4
345 | 4 | 978.417 | 299.959 | 304.047 | 0.9753 | 3.9076 | 4.1828 | 1562.5 | 345 | 4000000 | 978.417 | 299959 | 304047 | 975.3 | 3907.6 | 4182.8 | 1562.5
350 | 4 | 975.459 | 320.869 | 324.969 | 1.0355 | 3.8818 | 4.186 | 1562.6 | 350 | 4000000 | 975.459 | 320869 | 324969 | 1035.5 | 3881.8 | 4186 | 1562.6
355 | 4 | 972.374 | 341.795 | 345.908 | 1.0949 | 3.856 | 4.1897 | 1561.7 | 355 | 4000000 | 972.374 | 341795 | 345908 | 1094.9 | 3856 | 4189.7 | 1561.7
360 | 4 | 969.167 | 362.74 | 366.867 | 1.1535 | 3.8301 | 4.1938 | 1560 | 360 | 4000000 | 969.167 | 362740 | 366867 | 1153.5 | 3830.1 | 4193.8 | 1560
365 | 4 | 965.841 | 383.706 | 387.847 | 1.2114 | 3.8042 | 4.1983 | 1557.4 | 365 | 4000000 | 965.841 | 383706 | 387847 | 1211.4 | 3804.2 | 4198.3 | 1557.4
370 | 4 | 962.398 | 404.695 | 408.851 | 1.2685 | 3.7784 | 4.2034 | 1554 | 370 | 4000000 | 962.398 | 404695 | 408851 | 1268.5 | 3778.4 | 4203.4 | 1554
375 | 4 | 958.841 | 425.71 | 429.882 | 1.325 | 3.7527 | 4.2089 | 1549.9 | 375 | 4000000 | 958.841 | 425710 | 429882 | 1325 | 3752.7 | 4208.9 | 1549.9
380 | 4 | 955.172 | 446.753 | 450.941 | 1.3808 | 3.7272 | 4.215 | 1545 | 380 | 4000000 | 955.172 | 446753 | 450941 | 1380.8 | 3727.2 | 4215 | 1545
385 | 4 | 951.393 | 467.828 | 472.032 | 1.4359 | 3.702 | 4.2217 | 1539.4 | 385 | 4000000 | 951.393 | 467828 | 472032 | 1435.9 | 3702 | 4221.7 | 1539.4
390 | 4 | 947.505 | 488.937 | 493.159 | 1.4904 | 3.677 | 4.229 | 1533.1 | 390 | 4000000 | 947.505 | 488937 | 493159 | 1490.4 | 3677 | 4229 | 1533.1
395 | 4 | 943.508 | 510.084 | 514.323 | 1.5444 | 3.6523 | 4.2369 | 1526.1 | 395 | 4000000 | 943.508 | 510084 | 514323 | 1544.4 | 3652.3 | 4236.9 | 1526.1
400 | 4 | 939.404 | 531.271 | 535.529 | 1.5977 | 3.6279 | 4.2456 | 1518.5 | 400 | 4000000 | 939.404 | 531271 | 535529 | 1597.7 | 3627.9 | 4245.6 | 1518.5
410 | 4 | 930.873 | 573.783 | 578.08 | 1.7028 | 3.5803 | 4.2651 | 1501.4 | 410 | 4000000 | 930.873 | 573783 | 578080 | 1702.8 | 3580.3 | 4265.1 | 1501.4
420 | 4 | 921.911 | 616.503 | 620.842 | 1.8058 | 3.5341 | 4.2879 | 1482 | 420 | 4000000 | 921.911 | 616503 | 620842 | 1805.8 | 3534.1 | 4287.9 | 1482
430 | 4 | 912.511 | 659.466 | 663.849 | 1.907 | 3.4896 | 4.3143 | 1460.2 | 430 | 4000000 | 912.511 | 659466 | 663849 | 1907 | 3489.6 | 4314.3 | 1460.2
440 | 4 | 902.66 | 702.709 | 707.14 | 2.0065 | 3.4466 | 4.3447 | 1436.2 | 440 | 4000000 | 902.66 | 702709 | 707140 | 2006.5 | 3446.6 | 4344.7 | 1436.2
450 | 4 | 892.342 | 746.275 | 750.758 | 2.1046 | 3.4054 | 4.3796 | 1410 | 450 | 4000000 | 892.342 | 746275 | 750758 | 2104.6 | 3405.4 | 4379.6 | 1410
460 | 4 | 881.531 | 790.213 | 794.75 | 2.2012 | 3.3658 | 4.4198 | 1381.6 | 460 | 4000000 | 881.531 | 790213 | 794750 | 2201.2 | 3365.8 | 4419.8 | 1381.6
470 | 4 | 870.196 | 834.577 | 839.173 | 2.2968 | 3.3279 | 4.4658 | 1351 | 470 | 4000000 | 870.196 | 834577 | 839173 | 2296.8 | 3327.9 | 4465.8 | 1351
480 | 4 | 858.296 | 879.43 | 884.091 | 2.3913 | 3.2918 | 4.5189 | 1318.2 | 480 | 4000000 | 858.296 | 879430 | 884091 | 2391.3 | 3291.8 | 4518.9 | 1318.2
490 | 4 | 845.782 | 924.849 | 929.578 | 2.4851 | 3.2573 | 4.5802 | 1283.1 | 490 | 4000000 | 845.782 | 924849 | 929578 | 2485.1 | 3257.3 | 4580.2 | 1283.1
500 | 4 | 832.586 | 970.923 | 975.728 | 2.5784 | 3.2247 | 4.6515 | 1245.6 | 500 | 4000000 | 832.586 | 970923 | 975728 | 2578.4 | 3224.7 | 4651.5 | 1245.6
510 | 4 | 818.627 | 1017.76 | 1022.65 | 2.6713 | 3.1939 | 4.7352 | 1205.5 | 510 | 4000000 | 818.627 | 1017760 | 1022650 | 2671.3 | 3193.9 | 4735.2 | 1205.5
520 | 4 | 803.796 | 1065.51 | 1070.48 | 2.7642 | 3.1651 | 4.8345 | 1162.5 | 520 | 4000000 | 803.796 | 1065510 | 1070480 | 2764.2 | 3165.1 | 4834.5 | 1162.5
523.504 | 4 | 798.368 | 1082.48 | 1087.49 | 2.7968 | 3.1555 | 4.8739 | 1146.8 | 523.504 | 4000000 | 798.368 | 1082480 | 1087490 | 2796.8 | 3155.5 | 4873.9 | 1146.8
523.504 | 4 | 20.09 | 2601.72 | 2800.82 | 6.0696 | 2.4686 | 4.0203 | 501.55 | 523.504 | 4000000 | 20.09 | 2601720 | 2800820 | 6069.6 | 2468.6 | 4020.3 | 501.55
530 | 4 | 19.553 | 2621.17 | 2825.75 | 6.1169 | 2.3067 | 3.6795 | 509.97 | 530 | 4000000 | 19.553 | 2621170 | 2825750 | 6116.9 | 2306.7 | 3679.5 | 509.97
540 | 4 | 18.831 | 2648.36 | 2860.77 | 6.1824 | 2.1565 | 3.3517 | 520.97 | 540 | 4000000 | 18.831 | 2648360 | 2860770 | 6182.4 | 2156.5 | 3351.7 | 520.97
550 | 4 | 18.202 | 2673.38 | 2893.14 | 6.2418 | 2.0595 | 3.1346 | 530.63 | 550 | 4000000 | 18.202 | 2673380 | 2893140 | 6241.8 | 2059.5 | 3134.6 | 530.63
560 | 4 | 17.642 | 2696.92 | 2923.65 | 6.2968 | 1.9887 | 2.9751 | 539.46 | 560 | 4000000 | 17.642 | 2696920 | 2923650 | 6296.8 | 1988.7 | 2975.1 | 539.46
570 | 4 | 17.136 | 2719.34 | 2952.76 | 6.3483 | 1.9342 | 2.8518 | 547.68 | 570 | 4000000 | 17.136 | 2719340 | 2952760 | 6348.3 | 1934.2 | 2851.8 | 547.68
580 | 4 | 16.675 | 2740.89 | 2980.77 | 6.397 | 1.8909 | 2.7536 | 555.42 | 580 | 4000000 | 16.675 | 2740890 | 2980770 | 6397 | 1890.9 | 2753.6 | 555.42
590 | 4 | 16.251 | 2761.75 | 3007.9 | 6.4434 | 1.8562 | 2.6742 | 562.77 | 590 | 4000000 | 16.251 | 2761750 | 3007900 | 6443.4 | 1856.2 | 2674.2 | 562.77
600 | 4 | 15.857 | 2782.05 | 3034.3 | 6.4878 | 1.8282 | 2.609 | 569.79 | 600 | 4000000 | 15.857 | 2782050 | 3034300 | 6487.8 | 1828.2 | 2609 | 569.79
610 | 4 | 15.491 | 2801.9 | 3060.11 | 6.5304 | 1.8055 | 2.5551 | 576.53 | 610 | 4000000 | 15.491 | 2801900 | 3060110 | 6530.4 | 1805.5 | 2555.1 | 576.53
620 | 4 | 15.147 | 2821.36 | 3085.43 | 6.5716 | 1.7871 | 2.5102 | 583.02 | 620 | 4000000 | 15.147 | 2821360 | 3085430 | 6571.6 | 1787.1 | 2510.2 | 583.02
630 | 4 | 14.825 | 2840.52 | 3110.34 | 6.6114 | 1.7722 | 2.4725 | 589.29 | 630 | 4000000 | 14.825 | 2840520 | 3110340 | 6611.4 | 1772.2 | 2472.5 | 589.29
640 | 4 | 14.52 | 2859.43 | 3134.9 | 6.6501 | 1.7602 | 2.4408 | 595.37 | 640 | 4000000 | 14.52 | 2859430 | 3134900 | 6650.1 | 1760.2 | 2440.8 | 595.37
650 | 4 | 14.232 | 2878.11 | 3159.17 | 6.6878 | 1.7506 | 2.4139 | 601.27 | 650 | 4000000 | 14.232 | 2878110 | 3159170 | 6687.8 | 1750.6 | 2413.9 | 601.27
675 | 4 | 13.572 | 2924.12 | 3218.85 | 6.7778 | 1.7349 | 2.3634 | 615.39 | 675 | 4000000 | 13.572 | 2924120 | 3218850 | 6777.8 | 1734.9 | 2363.4 | 615.39
700 | 4 | 12.985 | 2969.43 | 3277.49 | 6.8632 | 1.7278 | 2.33 | 628.73 | 700 | 4000000 | 12.985 | 2969430 | 3277490 | 6863.2 | 1727.8 | 2330 | 628.73
725 | 4 | 12.456 | 3014.32 | 3335.45 | 6.9445 | 1.7266 | 2.3084 | 641.44 | 725 | 4000000 | 12.456 | 3014320 | 3335450 | 6944.5 | 1726.6 | 2308.4 | 641.44
750 | 4 | 11.976 | 3058.98 | 3392.98 | 7.0225 | 1.7295 | 2.2952 | 653.63 | 750 | 4000000 | 11.976 | 3058980 | 3392980 | 7022.5 | 1729.5 | 2295.2 | 653.63
775 | 4 | 11.537 | 3103.55 | 3450.26 | 7.0977 | 1.7356 | 2.2881 | 665.36 | 775 | 4000000 | 11.537 | 3103550 | 3450260 | 7097.7 | 1735.6 | 2288.1 | 665.36
800 | 4 | 11.134 | 3148.15 | 3507.42 | 7.1702 | 1.7439 | 2.2856 | 676.69 | 800 | 4000000 | 11.134 | 3148150 | 3507420 | 7170.2 | 1743.9 | 2285.6 | 676.69
825 | 4 | 10.761 | 3192.85 | 3564.57 | 7.2406 | 1.754 | 2.2867 | 687.68 | 825 | 4000000 | 10.761 | 3192850 | 3564570 | 7240.6 | 1754 | 2286.7 | 687.68
850 | 4 | 10.415 | 3237.71 | 3621.78 | 7.3089 | 1.7655 | 2.2906 | 698.36 | 850 | 4000000 | 10.415 | 3237710 | 3621780 | 7308.9 | 1765.5 | 2290.6 | 698.36
900 | 4 | 9.791 | 3328.09 | 3736.63 | 7.4402 | 1.7916 | 2.3047 | 718.89 | 900 | 4000000 | 9.791 | 3328090 | 3736630 | 7440.2 | 1791.6 | 2304.7 | 718.89
950 | 4 | 9.243 | 3419.58 | 3852.34 | 7.5653 | 1.8205 | 2.3245 | 738.49 | 950 | 4000000 | 9.243 | 3419580 | 3852340 | 7565.3 | 1820.5 | 2324.5 | 738.49
1000 | 4 | 8.7568 | 3512.36 | 3969.15 | 7.6851 | 1.8511 | 2.3482 | 757.3 | 1000 | 4000000 | 8.7568 | 3512360 | 3969150 | 7685.1 | 1851.1 | 2348.2 | 757.3
1050 | 4 | 8.3217 | 3606.53 | 4087.2 | 7.8003 | 1.8827 | 2.3744 | 775.43 | 1050 | 4000000 | 8.3217 | 3606530 | 4087200 | 7800.3 | 1882.7 | 2374.4 | 775.43
1100 | 4 | 7.9296 | 3702.18 | 4206.61 | 7.9114 | 1.9148 | 2.4022 | 792.97 | 1100 | 4000000 | 7.9296 | 3702180 | 4206610 | 7911.4 | 1914.8 | 2402.2 | 792.97
1150 | 4 | 7.5742 | 3799.33 | 4327.44 | 8.0188 | 1.9471 | 2.4309 | 809.98 | 1150 | 4000000 | 7.5742 | 3799330 | 4327440 | 8018.8 | 1947.1 | 2430.9 | 809.98
1200 | 4 | 7.2504 | 3898.02 | 4449.71 | 8.1229 | 1.9791 | 2.4601 | 826.53 | 1200 | 4000000 | 7.2504 | 3898020 | 4449710 | 8122.9 | 1979.1 | 2460.1 | 826.53
1250 | 4 | 6.9538 | 3998.22 | 4573.45 | 8.2239 | 2.0107 | 2.4893 | 842.66 | 1250 | 4000000 | 6.9538 | 3998220 | 4573450 | 8223.9 | 2010.7 | 2489.3 | 842.66
1273 | 4 | 6.8256 | 4044.83 | 4630.86 | 8.2694 | 2.0251 | 2.5027 | 849.95 | 1273 | 4000000 | 6.8256 | 4044830 | 4630860 | 8269.4 | 2025.1 | 2502.7 | 849.95
272.788 | 5 | 1002.3 | -1.475 | 3.513 | -0.0054 | 4.195 | 4.1967 | 1408.4 | 272.788 | 5000000 | 1002.3 | -1475 | 3513 | -5.4 | 4195 | 4196.7 | 1408.4
275 | 5 | 1002.38 | 7.802 | 12.79 | 0.0284 | 4.1908 | 4.191 | 1419.4 | 275 | 5000000 | 1002.38 | 7802 | 12790 | 28.4 | 4190.8 | 4191 | 1419.4
280 | 5 | 1002.28 | 28.731 | 33.719 | 0.1039 | 4.1794 | 4.1813 | 1442.2 | 280 | 5000000 | 1002.28 | 28731 | 33719 | 103.9 | 4179.4 | 4181.3 | 1442.2
285 | 5 | 1001.82 | 49.618 | 54.609 | 0.1778 | 4.1657 | 4.1749 | 1462.4 | 285 | 5000000 | 1001.82 | 49618 | 54609 | 177.8 | 4165.7 | 4174.9 | 1462.4
290 | 5 | 1001.06 | 70.477 | 75.472 | 0.2504 | 4.1501 | 4.1707 | 1480.3 | 290 | 5000000 | 1001.06 | 70477 | 75472 | 250.4 | 4150.1 | 4170.7 | 1480.3
295 | 5 | 1000.03 | 91.319 | 96.319 | 0.3217 | 4.1329 | 4.1683 | 1496 | 295 | 5000000 | 1000.03 | 91319 | 96319 | 321.7 | 4132.9 | 4168.3 | 1496
300 | 5 | 998.745 | 112.15 | 117.157 | 0.3917 | 4.1142 | 4.167 | 1509.8 | 300 | 5000000 | 998.745 | 112150 | 117157 | 391.7 | 4114.2 | 4167 | 1509.8
305 | 5 | 997.24 | 132.977 | 137.991 | 0.4606 | 4.0943 | 4.1667 | 1521.7 | 305 | 5000000 | 997.24 | 132977 | 137991 | 460.6 | 4094.3 | 4166.7 | 1521.7
310 | 5 | 995.53 | 153.802 | 158.825 | 0.5283 | 4.0733 | 4.167 | 1531.8 | 310 | 5000000 | 995.53 | 153802 | 158825 | 528.3 | 4073.3 | 4167 | 1531.8
315 | 5 | 993.631 | 174.63 | 179.662 | 0.595 | 4.0514 | 4.1679 | 1540.4 | 315 | 5000000 | 993.631 | 174630 | 179662 | 595 | 4051.4 | 4167.9 | 1540.4
320 | 5 | 991.555 | 195.462 | 200.505 | 0.6607 | 4.0285 | 4.1692 | 1547.6 | 320 | 5000000 | 991.555 | 195462 | 200505 | 660.7 | 4028.5 | 4169.2 | 1547.6
325 | 5 | 989.313 | 216.3 | 221.354 | 0.7253 | 4.005 | 4.1708 | 1553.3 | 325 | 5000000 | 989.313 | 216300 | 221354 | 725.3 | 4005 | 4170.8 | 1553.3
330 | 5 | 986.915 | 237.147 | 242.214 | 0.789 | 3.9808 | 4.1728 | 1557.8 | 330 | 5000000 | 986.915 | 237147 | 242214 | 789 | 3980.8 | 4172.8 | 1557.8
335 | 5 | 984.368 | 258.004 | 263.083 | 0.8518 | 3.9561 | 4.1751 | 1561.1 | 335 | 5000000 | 984.368 | 258004 | 263083 | 851.8 | 3956.1 | 4175.1 | 1561.1
340 | 5 | 981.679 | 278.872 | 283.965 | 0.9136 | 3.931 | 4.1777 | 1563.3 | 340 | 5000000 | 981.679 | 278872 | 283965 | 913.6 | 3931 | 4177.7 | 1563.3
345 | 5 | 978.855 | 299.753 | 304.861 | 0.9747 | 3.9055 | 4.1806 | 1564.4 | 345 | 5000000 | 978.855 | 299753 | 304861 | 974.7 | 3905.5 | 4180.6 | 1564.4
350 | 5 | 975.9 | 320.649 | 325.772 | 1.0348 | 3.8799 | 4.1839 | 1564.5 | 350 | 5000000 | 975.9 | 320649 | 325772 | 1034.8 | 3879.9 | 4183.9 | 1564.5
355 | 5 | 972.819 | 341.561 | 346.701 | 1.0942 | 3.8541 | 4.1876 | 1563.7 | 355 | 5000000 | 972.819 | 341561 | 346701 | 1094.2 | 3854.1 | 4187.6 | 1563.7
360 | 5 | 969.617 | 362.492 | 367.648 | 1.1528 | 3.8283 | 4.1916 | 1562 | 360 | 5000000 | 969.617 | 362492 | 367648 | 1152.8 | 3828.3 | 4191.6 | 1562
365 | 5 | 966.295 | 383.443 | 388.618 | 1.2106 | 3.8025 | 4.1961 | 1559.5 | 365 | 5000000 | 966.295 | 383443 | 388618 | 1210.6 | 3802.5 | 4196.1 | 1559.5
370 | 5 | 962.858 | 404.418 | 409.611 | 1.2678 | 3.7768 | 4.2011 | 1556.1 | 370 | 5000000 | 962.858 | 404418 | 409611 | 1267.8 | 3776.8 | 4201.1 | 1556.1
375 | 5 | 959.307 | 425.418 | 430.63 | 1.3242 | 3.7512 | 4.2066 | 1552 | 375 | 5000000 | 959.307 | 425418 | 430630 | 1324.2 | 3751.2 | 4206.6 | 1552
380 | 5 | 955.645 | 446.446 | 451.678 | 1.38 | 3.7258 | 4.2127 | 1547.2 | 380 | 5000000 | 955.645 | 446446 | 451678 | 1380 | 3725.8 | 4212.7 | 1547.2
385 | 5 | 951.873 | 467.505 | 472.757 | 1.4351 | 3.7006 | 4.2193 | 1541.6 | 385 | 5000000 | 951.873 | 467505 | 472757 | 1435.1 | 3700.6 | 4219.3 | 1541.6
390 | 5 | 947.993 | 488.597 | 493.872 | 1.4896 | 3.6757 | 4.2265 | 1535.4 | 390 | 5000000 | 947.993 | 488597 | 493872 | 1489.6 | 3675.7 | 4226.5 | 1535.4
395 | 5 | 944.005 | 509.727 | 515.024 | 1.5434 | 3.6511 | 4.2344 | 1528.4 | 395 | 5000000 | 944.005 | 509727 | 515024 | 1543.4 | 3651.1 | 4234.4 | 1528.4
400 | 5 | 939.91 | 530.897 | 536.217 | 1.5968 | 3.6268 | 4.243 | 1520.9 | 400 | 5000000 | 939.91 | 530897 | 536217 | 1596.8 | 3626.8 | 4243 | 1520.9
410 | 5 | 931.401 | 573.372 | 578.741 | 1.7018 | 3.5792 | 4.2623 | 1503.9 | 410 | 5000000 | 931.401 | 573372 | 578741 | 1701.8 | 3579.2 | 4262.3 | 1503.9
420 | 5 | 922.463 | 616.053 | 621.473 | 1.8047 | 3.5331 | 4.2848 | 1484.6 | 420 | 5000000 | 922.463 | 616053 | 621473 | 1804.7 | 3533.1 | 4284.8 | 1484.6
430 | 5 | 913.09 | 658.973 | 664.449 | 1.9059 | 3.4887 | 4.3109 | 1463 | 430 | 5000000 | 913.09 | 658973 | 664449 | 1905.9 | 3488.7 | 4310.9 | 1463
440 | 5 | 903.27 | 702.169 | 707.705 | 2.0053 | 3.4458 | 4.341 | 1439.1 | 440 | 5000000 | 903.27 | 702169 | 707705 | 2005.3 | 3445.8 | 4341 | 1439.1
450 | 5 | 892.987 | 745.684 | 751.283 | 2.1032 | 3.4046 | 4.3755 | 1413.1 | 450 | 5000000 | 892.987 | 745684 | 751283 | 2103.2 | 3404.6 | 4375.5 | 1413.1
460 | 5 | 882.217 | 789.564 | 795.231 | 2.1998 | 3.3651 | 4.4151 | 1384.9 | 460 | 5000000 | 882.217 | 789564 | 795231 | 2199.8 | 3365.1 | 4415.1 | 1384.9
470 | 5 | 870.929 | 833.863 | 839.604 | 2.2953 | 3.3273 | 4.4605 | 1354.6 | 470 | 5000000 | 870.929 | 833863 | 839604 | 2295.3 | 3327.3 | 4460.5 | 1354.6
480 | 5 | 859.084 | 878.643 | 884.463 | 2.3897 | 3.2911 | 4.5127 | 1322 | 480 | 5000000 | 859.084 | 878643 | 884463 | 2389.7 | 3291.1 | 4512.7 | 1322
490 | 5 | 846.632 | 923.978 | 929.884 | 2.4833 | 3.2567 | 4.5729 | 1287.2 | 490 | 5000000 | 846.632 | 923978 | 929884 | 2483.3 | 3256.7 | 4572.9 | 1287.2
500 | 5 | 833.512 | 969.955 | 975.954 | 2.5764 | 3.224 | 4.6429 | 1250 | 500 | 5000000 | 833.512 | 969955 | 975954 | 2576.4 | 3224 | 4642.9 | 1250
510 | 5 | 819.642 | 1016.68 | 1022.78 | 2.6691 | 3.1932 | 4.7248 | 1210.2 | 510 | 5000000 | 819.642 | 1016680 | 1022780 | 2669.1 | 3193.2 | 4724.8 | 1210.2
520 | 5 | 804.92 | 1064.29 | 1070.5 | 2.7618 | 3.1644 | 4.8219 | 1167.8 | 520 | 5000000 | 804.92 | 1064290 | 1070500 | 2761.8 | 3164.4 | 4821.9 | 1167.8
530 | 5 | 789.208 | 1112.95 | 1119.28 | 2.8547 | 3.1377 | 4.9386 | 1122.2 | 530 | 5000000 | 789.208 | 1112950 | 1119280 | 2854.7 | 3137.7 | 4938.6 | 1122.2
537.091 | 5 | 777.369 | 1148.21 | 1154.64 | 2.921 | 3.1204 | 5.0368 | 1087.8 | 537.091 | 5000000 | 777.369 | 1148210 | 1154640 | 2921 | 3120.4 | 5036.8 | 1087.8
537.091 | 5 | 25.351 | 2596.98 | 2794.21 | 5.9737 | 2.5922 | 4.438 | 498.04 | 537.091 | 5000000 | 25.351 | 2596980 | 2794210 | 5973.7 | 2592.2 | 4438 | 498.04
540 | 5 | 25.004 | 2606.83 | 2806.8 | 5.9971 | 2.5029 | 4.2299 | 502.38 | 540 | 5000000 | 25.004 | 2606830 | 2806800 | 5997.1 | 2502.9 | 4229.9 | 502.38
550 | 5 | 23.951 | 2637.7 | 2846.46 | 6.0698 | 2.2995 | 3.7464 | 515.19 | 550 | 5000000 | 23.951 | 2637700 | 2846460 | 6069.8 | 2299.5 | 3746.4 | 515.19
560 | 5 | 23.058 | 2665.47 | 2882.31 | 6.1345 | 2.1745 | 3.4437 | 526.08 | 560 | 5000000 | 23.058 | 2665470 | 2882310 | 6134.5 | 2174.5 | 3443.7 | 526.08
570 | 5 | 22.279 | 2691.2 | 2915.62 | 6.1934 | 2.0857 | 3.2283 | 535.84 | 570 | 5000000 | 22.279 | 2691200 | 2915620 | 6193.4 | 2085.7 | 3228.3 | 535.84
580 | 5 | 21.586 | 2715.42 | 2947.05 | 6.2481 | 2.0178 | 3.0649 | 544.81 | 580 | 5000000 | 21.586 | 2715420 | 2947050 | 6248.1 | 2017.8 | 3064.9 | 544.81
590 | 5 | 20.962 | 2738.51 | 2977.03 | 6.2993 | 1.9642 | 2.9365 | 553.18 | 590 | 5000000 | 20.962 | 2738510 | 2977030 | 6299.3 | 1964.2 | 2936.5 | 553.18
600 | 5 | 20.393 | 2760.69 | 3005.87 | 6.3478 | 1.9212 | 2.8334 | 561.07 | 600 | 5000000 | 20.393 | 2760690 | 3005870 | 6347.8 | 1921.2 | 2833.4 | 561.07
610 | 5 | 19.871 | 2782.14 | 3033.77 | 6.3939 | 1.8863 | 2.7494 | 568.55 | 610 | 5000000 | 19.871 | 2782140 | 3033770 | 6393.9 | 1886.3 | 2749.4 | 568.55
620 | 5 | 19.387 | 2803 | 3060.9 | 6.438 | 1.858 | 2.6801 | 575.68 | 620 | 5000000 | 19.387 | 2803000 | 3060900 | 6438 | 1858 | 2680.1 | 575.68
630 | 5 | 18.938 | 2823.38 | 3087.41 | 6.4805 | 1.8348 | 2.6225 | 582.52 | 630 | 5000000 | 18.938 | 2823380 | 3087410 | 6480.5 | 1834.8 | 2622.5 | 582.52
640 | 5 | 18.517 | 2843.36 | 3113.38 | 6.5214 | 1.8158 | 2.5741 | 589.1 | 640 | 5000000 | 18.517 | 2843360 | 3113380 | 6521.4 | 1815.8 | 2574.1 | 589.1
650 | 5 | 18.122 | 2863 | 3138.91 | 6.5609 | 1.8004 | 2.5333 | 595.46 | 650 | 5000000 | 18.122 | 2863000 | 3138910 | 6560.9 | 1800.4 | 2533.3 | 595.46
675 | 5 | 17.228 | 2910.99 | 3201.22 | 6.655 | 1.7734 | 2.4563 | 610.51 | 675 | 5000000 | 17.228 | 2910990 | 3201220 | 6655 | 1773.4 | 2456.3 | 610.51
700 | 5 | 16.442 | 2957.85 | 3261.94 | 6.7433 | 1.7584 | 2.4045 | 624.59 | 700 | 5000000 | 16.442 | 2957850 | 3261940 | 6743.3 | 1758.4 | 2404.5 | 624.59
725 | 5 | 15.743 | 3003.98 | 3321.59 | 6.8271 | 1.7515 | 2.3695 | 637.89 | 725 | 5000000 | 15.743 | 3003980 | 3321590 | 6827.1 | 1751.5 | 2369.5 | 637.89
750 | 5 | 15.113 | 3049.66 | 3380.51 | 6.907 | 1.7501 | 2.3463 | 650.57 | 750 | 5000000 | 15.113 | 3049660 | 3380510 | 6907 | 1750.1 | 2346.3 | 650.57
775 | 5 | 14.54 | 3095.1 | 3438.97 | 6.9837 | 1.7529 | 2.3315 | 662.71 | 775 | 5000000 | 14.54 | 3095100 | 3438970 | 6983.7 | 1752.9 | 2331.5 | 662.71
800 | 5 | 14.017 | 3140.42 | 3497.14 | 7.0575 | 1.7587 | 2.3229 | 674.39 | 800 | 5000000 | 14.017 | 3140420 | 3497140 | 7057.5 | 1758.7 | 2322.9 | 674.39
825 | 5 | 13.535 | 3185.75 | 3555.16 | 7.1289 | 1.7667 | 2.3192 | 685.68 | 825 | 5000000 | 13.535 | 3185750 | 3555160 | 7128.9 | 1766.7 | 2319.2 | 685.68
850 | 5 | 13.09 | 3231.15 | 3613.13 | 7.1982 | 1.7766 | 2.3191 | 696.61 | 850 | 5000000 | 13.09 | 3231150 | 3613130 | 7198.2 | 1776.6 | 2319.1 | 696.61
900 | 5 | 12.291 | 3322.43 | 3729.24 | 7.3309 | 1.8002 | 2.3271 | 717.57 | 900 | 5000000 | 12.291 | 3322430 | 3729240 | 7330.9 | 1800.2 | 2327.1 | 717.57
950 | 5 | 11.592 | 3414.63 | 3845.96 | 7.4571 | 1.8273 | 2.3426 | 737.5 | 950 | 5000000 | 11.592 | 3414630 | 3845960 | 7457.1 | 1827.3 | 2342.6 | 737.5
1000 | 5 | 10.975 | 3507.98 | 3963.58 | 7.5778 | 1.8566 | 2.363 | 756.57 | 1000 | 5000000 | 10.975 | 3507980 | 3963580 | 7577.8 | 1856.6 | 2363 | 756.57
1050 | 5 | 10.423 | 3602.63 | 4082.31 | 7.6936 | 1.8872 | 2.3868 | 774.92 | 1050 | 5000000 | 10.423 | 3602630 | 4082310 | 7693.6 | 1887.2 | 2386.8 | 774.92
1100 | 5 | 9.928 | 3698.67 | 4202.29 | 7.8052 | 1.9186 | 2.4127 | 792.63 | 1100 | 5000000 | 9.928 | 3698670 | 4202290 | 7805.2 | 1918.6 | 2412.7 | 792.63
1150 | 5 | 9.4796 | 3796.16 | 4323.6 | 7.9131 | 1.9503 | 2.4399 | 809.78 | 1150 | 5000000 | 9.4796 | 3796160 | 4323600 | 7913.1 | 1950.3 | 2439.9 | 809.78
1200 | 5 | 9.0717 | 3895.13 | 4446.29 | 8.0175 | 1.9819 | 2.4678 | 826.45 | 1200 | 5000000 | 9.0717 | 3895130 | 4446290 | 8017.5 | 1981.9 | 2467.8 | 826.45
1250 | 5 | 8.6986 | 3995.58 | 4570.39 | 8.1188 | 2.0131 | 2.496 | 842.69 | 1250 | 5000000 | 8.6986 | 3995580 | 4570390 | 8118.8 | 2013.1 | 2496 | 842.69
1273 | 5 | 8.5374 | 4042.29 | 4627.95 | 8.1645 | 2.0274 | 2.509 | 850.02 | 1273 | 5000000 | 8.5374 | 4042290 | 4627950 | 8164.5 | 2027.4 | 2509 | 850.02
272.713 | 6 | 1002.8 | -1.772 | 4.211 | -0.0065 | 4.1906 | 4.1921 | 1409.6 | 272.713 | 6000000 | 1002.8 | -1772 | 4211 | -6.5 | 4190.6 | 4192.1 | 1409.6
275 | 6 | 1002.88 | 7.809 | 13.792 | 0.0285 | 4.1864 | 4.1866 | 1421 | 275 | 6000000 | 1002.88 | 7809 | 13792 | 28.5 | 4186.4 | 4186.6 | 1421
280 | 6 | 1002.76 | 28.717 | 34.7 | 0.1038 | 4.1753 | 4.1774 | 1443.8 | 280 | 6000000 | 1002.76 | 28717 | 34700 | 103.8 | 4175.3 | 4177.4 | 1443.8
285 | 6 | 1002.29 | 49.585 | 55.571 | 0.1777 | 4.1619 | 4.1714 | 1464.1 | 285 | 6000000 | 1002.29 | 49585 | 55571 | 177.7 | 4161.9 | 4171.4 | 1464.1
290 | 6 | 1001.52 | 70.427 | 76.418 | 0.2502 | 4.1465 | 4.1676 | 1482 | 290 | 6000000 | 1001.52 | 70427 | 76418 | 250.2 | 4146.5 | 4167.6 | 1482
295 | 6 | 1000.48 | 91.253 | 97.25 | 0.3214 | 4.1295 | 4.1654 | 1497.7 | 295 | 6000000 | 1000.48 | 91253 | 97250 | 321.4 | 4129.5 | 4165.4 | 1497.7
300 | 6 | 999.189 | 112.069 | 118.074 | 0.3914 | 4.111 | 4.1643 | 1511.4 | 300 | 6000000 | 999.189 | 112069 | 118074 | 391.4 | 4111 | 4164.3 | 1511.4
305 | 6 | 997.679 | 132.88 | 138.894 | 0.4603 | 4.0913 | 4.1641 | 1523.4 | 305 | 6000000 | 997.679 | 132880 | 138894 | 460.3 | 4091.3 | 4164.1 | 1523.4
310 | 6 | 995.966 | 153.692 | 159.716 | 0.528 | 4.0705 | 4.1646 | 1533.6 | 310 | 6000000 | 995.966 | 153692 | 159716 | 528 | 4070.5 | 4164.6 | 1533.6
315 | 6 | 994.064 | 174.505 | 180.541 | 0.5946 | 4.0486 | 4.1656 | 1542.2 | 315 | 6000000 | 994.064 | 174505 | 180541 | 594.6 | 4048.6 | 4165.6 | 1542.2
320 | 6 | 991.987 | 195.324 | 201.372 | 0.6602 | 4.026 | 4.1669 | 1549.3 | 320 | 6000000 | 991.987 | 195324 | 201372 | 660.2 | 4026 | 4166.9 | 1549.3
325 | 6 | 989.744 | 216.149 | 222.211 | 0.7248 | 4.0025 | 4.1686 | 1555.1 | 325 | 6000000 | 989.744 | 216149 | 222211 | 724.8 | 4002.5 | 4168.6 | 1555.1
330 | 6 | 987.346 | 236.982 | 243.059 | 0.7885 | 3.9784 | 4.1706 | 1559.6 | 330 | 6000000 | 987.346 | 236982 | 243059 | 788.5 | 3978.4 | 4170.6 | 1559.6
335 | 6 | 984.8 | 257.825 | 263.918 | 0.8512 | 3.9539 | 4.173 | 1563 | 335 | 6000000 | 984.8 | 257825 | 263918 | 851.2 | 3953.9 | 4173 | 1563
340 | 6 | 982.113 | 278.68 | 284.789 | 0.9131 | 3.9289 | 4.1756 | 1565.2 | 340 | 6000000 | 982.113 | 278680 | 284789 | 913.1 | 3928.9 | 4175.6 | 1565.2
345 | 6 | 979.291 | 299.547 | 305.674 | 0.9741 | 3.9035 | 4.1785 | 1566.3 | 345 | 6000000 | 979.291 | 299547 | 305674 | 974.1 | 3903.5 | 4178.5 | 1566.3
350 | 6 | 976.34 | 320.429 | 326.575 | 1.0342 | 3.878 | 4.1818 | 1566.5 | 350 | 6000000 | 976.34 | 320429 | 326575 | 1034.2 | 3878 | 4181.8 | 1566.5
355 | 6 | 973.263 | 341.328 | 347.493 | 1.0935 | 3.8523 | 4.1854 | 1565.7 | 355 | 6000000 | 973.263 | 341328 | 347493 | 1093.5 | 3852.3 | 4185.4 | 1565.7
360 | 6 | 970.065 | 362.245 | 368.43 | 1.1521 | 3.8266 | 4.1895 | 1564 | 360 | 6000000 | 970.065 | 362245 | 368430 | 1152.1 | 3826.6 | 4189.5 | 1564
365 | 6 | 966.748 | 383.182 | 389.388 | 1.2099 | 3.8009 | 4.194 | 1561.5 | 365 | 6000000 | 966.748 | 383182 | 389388 | 1209.9 | 3800.9 | 4194 | 1561.5
370 | 6 | 963.317 | 404.142 | 410.37 | 1.267 | 3.7752 | 4.1989 | 1558.2 | 370 | 6000000 | 963.317 | 404142 | 410370 | 1267 | 3775.2 | 4198.9 | 1558.2
375 | 6 | 959.772 | 425.127 | 431.379 | 1.3234 | 3.7497 | 4.2044 | 1554.1 | 375 | 6000000 | 959.772 | 425127 | 431379 | 1323.4 | 3749.7 | 4204.4 | 1554.1
380 | 6 | 956.117 | 446.14 | 452.415 | 1.3791 | 3.7244 | 4.2104 | 1549.3 | 380 | 6000000 | 956.117 | 446140 | 452415 | 1379.1 | 3724.4 | 4210.4 | 1549.3
385 | 6 | 952.352 | 467.183 | 473.483 | 1.4342 | 3.6993 | 4.2169 | 1543.8 | 385 | 6000000 | 952.352 | 467183 | 473483 | 1434.2 | 3699.3 | 4216.9 | 1543.8
390 | 6 | 948.48 | 488.259 | 494.585 | 1.4887 | 3.6744 | 4.2241 | 1537.6 | 390 | 6000000 | 948.48 | 488259 | 494585 | 1488.7 | 3674.4 | 4224.1 | 1537.6
395 | 6 | 944.501 | 509.373 | 515.725 | 1.5425 | 3.6499 | 4.2319 | 1530.8 | 395 | 6000000 | 944.501 | 509373 | 515725 | 1542.5 | 3649.9 | 4231.9 | 1530.8
400 | 6 | 940.415 | 530.525 | 536.905 | 1.5958 | 3.6256 | 4.2404 | 1523.3 | 400 | 6000000 | 940.415 | 530525 | 536905 | 1595.8 | 3625.6 | 4240.4 | 1523.3
410 | 6 | 931.926 | 572.964 | 579.402 | 1.7008 | 3.5782 | 4.2595 | 1506.4 | 410 | 6000000 | 931.926 | 572964 | 579402 | 1700.8 | 3578.2 | 4259.5 | 1506.4
420 | 6 | 923.012 | 615.606 | 622.106 | 1.8037 | 3.5322 | 4.2818 | 1487.2 | 420 | 6000000 | 923.012 | 615606 | 622106 | 1803.7 | 3532.2 | 4281.8 | 1487.2
430 | 6 | 913.666 | 658.483 | 665.05 | 1.9047 | 3.4878 | 4.3076 | 1465.7 | 430 | 6000000 | 913.666 | 658483 | 665050 | 1904.7 | 3487.8 | 4307.6 | 1465.7
440 | 6 | 903.877 | 701.633 | 708.271 | 2.0041 | 3.445 | 4.3373 | 1442.1 | 440 | 6000000 | 903.877 | 701633 | 708271 | 2004.1 | 3445 | 4337.3 | 1442.1
450 | 6 | 893.629 | 745.096 | 751.81 | 2.1019 | 3.4039 | 4.3714 | 1416.2 | 450 | 6000000 | 893.629 | 745096 | 751810 | 2101.9 | 3403.9 | 4371.4 | 1416.2
460 | 6 | 882.899 | 788.919 | 795.714 | 2.1984 | 3.3644 | 4.4104 | 1388.2 | 460 | 6000000 | 882.899 | 788919 | 795714 | 2198.4 | 3364.4 | 4410.4 | 1388.2
470 | 6 | 871.657 | 833.154 | 840.037 | 2.2937 | 3.3266 | 4.4552 | 1358.1 | 470 | 6000000 | 871.657 | 833154 | 840037 | 2293.7 | 3326.6 | 4455.2 | 1358.1
480 | 6 | 859.865 | 877.862 | 884.84 | 2.3881 | 3.2905 | 4.5065 | 1325.7 | 480 | 6000000 | 859.865 | 877862 | 884840 | 2388.1 | 3290.5 | 4506.5 | 1325.7
490 | 6 | 847.477 | 923.114 | 930.194 | 2.4816 | 3.2561 | 4.5658 | 1291.2 | 490 | 6000000 | 847.477 | 923114 | 930194 | 2481.6 | 3256.1 | 4565.8 | 1291.2
500 | 6 | 834.43 | 968.996 | 976.187 | 2.5745 | 3.2234 | 4.6345 | 1254.3 | 500 | 6000000 | 834.43 | 968996 | 976187 | 2574.5 | 3223.4 | 4634.5 | 1254.3
510 | 6 | 820.648 | 1015.61 | 1022.92 | 2.667 | 3.1926 | 4.7147 | 1215 | 510 | 6000000 | 820.648 | 1015610 | 1022920 | 2667 | 3192.6 | 4714.7 | 1215
520 | 6 | 806.031 | 1063.09 | 1070.53 | 2.7595 | 3.1637 | 4.8095 | 1172.9 | 520 | 6000000 | 806.031 | 1063090 | 1070530 | 2759.5 | 3163.7 | 4809.5 | 1172.9
530 | 6 | 790.45 | 1111.58 | 1119.17 | 2.8521 | 3.1369 | 4.9231 | 1127.9 | 530 | 6000000 | 790.45 | 1111580 | 1119170 | 2852.1 | 3136.9 | 4923.1 | 1127.9
540 | 6 | 773.728 | 1161.32 | 1169.08 | 2.9454 | 3.1126 | 5.062 | 1079.5 | 540 | 6000000 | 773.728 | 1161320 | 1169080 | 2945.4 | 3112.6 | 5062 | 1079.5
548.735 | 6 | 757.998 | 1206.01 | 1213.92 | 3.0278 | 3.0939 | 5.2116 | 1033.9 | 548.735 | 6000000 | 757.998 | 1206010 | 1213920 | 3027.8 | 3093.9 | 5211.6 | 1033.9
548.735 | 6 | 30.818 | 2589.9 | 2784.59 | 5.8901 | 2.7054 | 4.8794 | 493.84 | 548.735 | 6000000 | 30.818 | 2589900 | 2784590 | 5890.1 | 2705.4 | 4879.4 | 493.84
550 | 6 | 30.611 | 2594.68 | 2790.69 | 5.9012 | 2.6609 | 4.7634 | 495.95 | 550 | 6000000 | 30.611 | 2594680 | 2790690 | 5901.2 | 2660.9 | 4763.4 | 495.95
560 | 6 | 29.166 | 2629.07 | 2834.79 | 5.9807 | 2.4167 | 4.1214 | 510.42 | 560 | 6000000 | 29.166 | 2629070 | 2834790 | 5980.7 | 2416.7 | 4121.4 | 510.42
570 | 6 | 27.971 | 2659.42 | 2873.93 | 6.05 | 2.2699 | 3.7334 | 522.43 | 570 | 6000000 | 27.971 | 2659420 | 2873930 | 6050 | 2269.9 | 3733.4 | 522.43
580 | 6 | 26.947 | 2687.18 | 2909.84 | 6.1125 | 2.1666 | 3.4632 | 533.04 | 580 | 6000000 | 26.947 | 2687180 | 2909840 | 6112.5 | 2166.6 | 3463.2 | 533.04
590 | 6 | 26.048 | 2713.08 | 2943.42 | 6.1699 | 2.0881 | 3.2613 | 542.7 | 590 | 6000000 | 26.048 | 2713080 | 2943420 | 6169.9 | 2088.1 | 3261.3 | 542.7
600 | 6 | 25.247 | 2737.57 | 2975.22 | 6.2233 | 2.0262 | 3.1043 | 551.64 | 600 | 6000000 | 25.247 | 2737570 | 2975220 | 6223.3 | 2026.2 | 3104.3 | 551.64
610 | 6 | 24.524 | 2760.95 | 3005.61 | 6.2736 | 1.9765 | 2.9791 | 560 | 610 | 6000000 | 24.524 | 2760950 | 3005610 | 6273.6 | 1976.5 | 2979.1 | 560
620 | 6 | 23.865 | 2783.46 | 3034.88 | 6.3211 | 1.9362 | 2.8777 | 567.89 | 620 | 6000000 | 23.865 | 2783460 | 3034880 | 6321.1 | 1936.2 | 2877.7 | 567.89
630 | 6 | 23.258 | 2805.25 | 3063.23 | 6.3665 | 1.9032 | 2.7943 | 575.38 | 630 | 6000000 | 23.258 | 2805250 | 3063230 | 6366.5 | 1903.2 | 2794.3 | 575.38
640 | 6 | 22.697 | 2826.46 | 3090.81 | 6.4099 | 1.8762 | 2.725 | 582.53 | 640 | 6000000 | 22.697 | 2826460 | 3090810 | 6409.9 | 1876.2 | 2725 | 582.53
650 | 6 | 22.175 | 2847.19 | 3117.76 | 6.4517 | 1.854 | 2.667 | 589.39 | 650 | 6000000 | 22.175 | 2847190 | 3117760 | 6451.7 | 1854 | 2667 | 589.39
675 | 6 | 21.008 | 2897.38 | 3182.99 | 6.5502 | 1.8143 | 2.5581 | 605.46 | 675 | 6000000 | 21.008 | 2897380 | 3182990 | 6550.2 | 1814.3 | 2558.1 | 605.46
700 | 6 | 19.998 | 2945.93 | 3245.96 | 6.6418 | 1.7905 | 2.4848 | 620.34 | 700 | 6000000 | 19.998 | 2945930 | 3245960 | 6641.8 | 1790.5 | 2484.8 | 620.34
725 | 6 | 19.107 | 2993.4 | 3307.42 | 6.7281 | 1.7773 | 2.4345 | 634.27 | 725 | 6000000 | 19.107 | 2993400 | 3307420 | 6728.1 | 1777.3 | 2434.5 | 634.27
750 | 6 | 18.312 | 3040.17 | 3367.82 | 6.81 | 1.7714 | 2.4001 | 647.46 | 750 | 6000000 | 18.312 | 3040170 | 3367820 | 6810 | 1771.4 | 2400.1 | 647.46
775 | 6 | 17.595 | 3086.51 | 3427.51 | 6.8883 | 1.7706 | 2.3768 | 660.03 | 775 | 6000000 | 17.595 | 3086510 | 3427510 | 6888.3 | 1770.6 | 2376.8 | 660.03
800 | 6 | 16.943 | 3132.59 | 3486.73 | 6.9635 | 1.7737 | 2.3616 | 672.07 | 800 | 6000000 | 16.943 | 3132590 | 3486730 | 6963.5 | 1773.7 | 2361.6 | 672.07
825 | 6 | 16.345 | 3178.57 | 3545.65 | 7.036 | 1.7797 | 2.3526 | 683.66 | 825 | 6000000 | 16.345 | 3178570 | 3545650 | 7036 | 1779.7 | 2352.6 | 683.66
850 | 6 | 15.795 | 3224.53 | 3604.4 | 7.1062 | 1.7878 | 2.3483 | 694.86 | 850 | 6000000 | 15.795 | 3224530 | 3604400 | 7106.2 | 1787.8 | 2348.3 | 694.86
900 | 6 | 14.812 | 3316.73 | 3721.8 | 7.2404 | 1.8088 | 2.3499 | 716.25 | 900 | 6000000 | 14.812 | 3316730 | 3721800 | 7240.4 | 1808.8 | 2349.9 | 716.25
950 | 6 | 13.957 | 3409.66 | 3839.54 | 7.3677 | 1.8341 | 2.3609 | 736.51 | 950 | 6000000 | 13.957 | 3409660 | 3839540 | 7367.7 | 1834.1 | 2360.9 | 736.51
1000 | 6 | 13.204 | 3503.59 | 3957.99 | 7.4892 | 1.8621 | 2.378 | 755.85 | 1000 | 6000000 | 13.204 | 3503590 | 3957990 | 7489.2 | 1862.1 | 2378 | 755.85
1050 | 6 | 12.534 | 3598.71 | 4077.41 | 7.6057 | 1.8918 | 2.3993 | 774.41 | 1050 | 6000000 | 12.534 | 3598710 | 4077410 | 7605.7 | 1891.8 | 2399.3 | 774.41
1100 | 6 | 11.933 | 3695.15 | 4197.96 | 7.7179 | 1.9224 | 2.4232 | 792.29 | 1100 | 6000000 | 11.933 | 3695150 | 4197960 | 7717.9 | 1922.4 | 2423.2 | 792.29
1150 | 6 | 11.39 | 3792.97 | 4319.76 | 7.8262 | 1.9535 | 2.4489 | 809.6 | 1150 | 6000000 | 11.39 | 3792970 | 4319760 | 7826.2 | 1953.5 | 2448.9 | 809.6
1200 | 6 | 10.896 | 3892.23 | 4442.87 | 7.931 | 1.9847 | 2.4756 | 826.38 | 1200 | 6000000 | 10.896 | 3892230 | 4442870 | 7931 | 1984.7 | 2475.6 | 826.38
1250 | 6 | 10.446 | 3992.94 | 4567.33 | 8.0326 | 2.0156 | 2.5028 | 842.72 | 1250 | 6000000 | 10.446 | 3992940 | 4567330 | 8032.6 | 2015.6 | 2502.8 | 842.72
1273 | 6 | 10.251 | 4039.75 | 4625.04 | 8.0783 | 2.0296 | 2.5154 | 850.09 | 1273 | 6000000 | 10.251 | 4039750 | 4625040 | 8078.3 | 2029.6 | 2515.4 | 850.09
272.638 | 7 | 1003.3 | -2.069 | 4.908 | -0.0076 | 4.1862 | 4.1876 | 1410.9 | 272.638 | 7000000 | 1003.3 | -2069 | 4908 | -7.6 | 4186.2 | 4187.6 | 1410.9
275 | 7 | 1003.37 | 7.816 | 14.792 | 0.0285 | 4.1821 | 4.1822 | 1422.6 | 275 | 7000000 | 1003.37 | 7816 | 14792 | 28.5 | 4182.1 | 4182.2 | 1422.6
280 | 7 | 1003.24 | 28.703 | 35.68 | 0.1037 | 4.1713 | 4.1736 | 1445.4 | 280 | 7000000 | 1003.24 | 28703 | 35680 | 103.7 | 4171.3 | 4173.6 | 1445.4
285 | 7 | 1002.76 | 49.552 | 56.533 | 0.1776 | 4.1581 | 4.168 | 1465.7 | 285 | 7000000 | 1002.76 | 49552 | 56533 | 177.6 | 4158.1 | 4168 | 1465.7
290 | 7 | 1001.98 | 70.377 | 77.363 | 0.25 | 4.1429 | 4.1644 | 1483.6 | 290 | 7000000 | 1001.98 | 70377 | 77363 | 250 | 4142.9 | 4164.4 | 1483.6
295 | 7 | 1000.93 | 91.187 | 98.18 | 0.3212 | 4.1261 | 4.1625 | 1499.4 | 295 | 7000000 | 1000.93 | 91187 | 98180 | 321.2 | 4126.1 | 4162.5 | 1499.4
300 | 7 | 999.632 | 111.987 | 118.99 | 0.3911 | 4.1078 | 4.1616 | 1513.1 | 300 | 7000000 | 999.632 | 111987 | 118990 | 391.1 | 4107.8 | 4161.6 | 1513.1
305 | 7 | 998.117 | 132.784 | 139.798 | 0.4599 | 4.0883 | 4.1616 | 1525.1 | 305 | 7000000 | 998.117 | 132784 | 139798 | 459.9 | 4088.3 | 4161.6 | 1525.1
310 | 7 | 996.401 | 153.581 | 160.607 | 0.5276 | 4.0676 | 4.1622 | 1535.3 | 310 | 7000000 | 996.401 | 153581 | 160607 | 527.6 | 4067.6 | 4162.2 | 1535.3
315 | 7 | 994.496 | 174.381 | 181.42 | 0.5942 | 4.0459 | 4.1632 | 1543.9 | 315 | 7000000 | 994.496 | 174381 | 181420 | 594.2 | 4045.9 | 4163.2 | 1543.9
320 | 7 | 992.417 | 195.186 | 202.239 | 0.6598 | 4.0234 | 4.1647 | 1551.1 | 320 | 7000000 | 992.417 | 195186 | 202239 | 659.8 | 4023.4 | 4164.7 | 1551.1
325 | 7 | 990.174 | 215.998 | 223.067 | 0.7244 | 4.0001 | 4.1664 | 1556.9 | 325 | 7000000 | 990.174 | 215998 | 223067 | 724.4 | 4000.1 | 4166.4 | 1556.9
330 | 7 | 987.777 | 236.818 | 243.904 | 0.788 | 3.9761 | 4.1685 | 1561.5 | 330 | 7000000 | 987.777 | 236818 | 243904 | 788 | 3976.1 | 4168.5 | 1561.5
335 | 7 | 985.232 | 257.648 | 264.752 | 0.8507 | 3.9517 | 4.1708 | 1564.8 | 335 | 7000000 | 985.232 | 257648 | 264752 | 850.7 | 3951.7 | 4170.8 | 1564.8
340 | 7 | 982.547 | 278.489 | 285.613 | 0.9125 | 3.9268 | 4.1735 | 1567 | 340 | 7000000 | 982.547 | 278489 | 285613 | 912.5 | 3926.8 | 4173.5 | 1567
345 | 7 | 979.727 | 299.343 | 306.488 | 0.9734 | 3.9016 | 4.1764 | 1568.2 | 345 | 7000000 | 979.727 | 299343 | 306488 | 973.4 | 3901.6 | 4176.4 | 1568.2
350 | 7 | 976.779 | 320.211 | 327.378 | 1.0336 | 3.8761 | 4.1797 | 1568.4 | 350 | 7000000 | 976.779 | 320211 | 327378 | 1033.6 | 3876.1 | 4179.7 | 1568.4
355 | 7 | 973.706 | 341.096 | 348.285 | 1.0929 | 3.8505 | 4.1833 | 1567.7 | 355 | 7000000 | 973.706 | 341096 | 348285 | 1092.9 | 3850.5 | 4183.3 | 1567.7
360 | 7 | 970.512 | 361.999 | 369.212 | 1.1514 | 3.8249 | 4.1874 | 1566 | 360 | 7000000 | 970.512 | 361999 | 369212 | 1151.4 | 3824.9 | 4187.4 | 1566
365 | 7 | 967.2 | 382.922 | 390.159 | 1.2092 | 3.7992 | 4.1918 | 1563.6 | 365 | 7000000 | 967.2 | 382922 | 390159 | 1209.2 | 3799.2 | 4191.8 | 1563.6
370 | 7 | 963.774 | 403.867 | 411.13 | 1.2663 | 3.7737 | 4.1967 | 1560.3 | 370 | 7000000 | 963.774 | 403867 | 411130 | 1266.3 | 3773.7 | 4196.7 | 1560.3
375 | 7 | 960.236 | 424.838 | 432.127 | 1.3226 | 3.7482 | 4.2021 | 1556.3 | 375 | 7000000 | 960.236 | 424838 | 432127 | 1322.6 | 3748.2 | 4202.1 | 1556.3
380 | 7 | 956.587 | 445.835 | 453.153 | 1.3783 | 3.723 | 4.2081 | 1551.5 | 380 | 7000000 | 956.587 | 445835 | 453153 | 1378.3 | 3723 | 4208.1 | 1551.5
385 | 7 | 952.83 | 466.863 | 474.209 | 1.4334 | 3.6979 | 4.2146 | 1546 | 385 | 7000000 | 952.83 | 466863 | 474209 | 1433.4 | 3697.9 | 4214.6 | 1546
390 | 7 | 948.966 | 487.923 | 495.3 | 1.4878 | 3.6731 | 4.2217 | 1539.9 | 390 | 7000000 | 948.966 | 487923 | 495300 | 1487.8 | 3673.1 | 4221.7 | 1539.9
395 | 7 | 944.995 | 509.02 | 516.427 | 1.5416 | 3.6486 | 4.2294 | 1533.1 | 395 | 7000000 | 944.995 | 509020 | 516427 | 1541.6 | 3648.6 | 4229.4 | 1533.1
400 | 7 | 940.919 | 530.155 | 537.595 | 1.5949 | 3.6244 | 4.2378 | 1525.6 | 400 | 7000000 | 940.919 | 530155 | 537595 | 1594.9 | 3624.4 | 4237.8 | 1525.6
410 | 7 | 932.45 | 572.558 | 580.065 | 1.6998 | 3.5771 | 4.2567 | 1508.9 | 410 | 7000000 | 932.45 | 572558 | 580065 | 1699.8 | 3577.1 | 4256.7 | 1508.9
420 | 7 | 923.559 | 615.161 | 622.74 | 1.8026 | 3.5312 | 4.2788 | 1489.8 | 420 | 7000000 | 923.559 | 615161 | 622740 | 1802.6 | 3531.2 | 4278.8 | 1489.8
430 | 7 | 914.239 | 657.996 | 665.652 | 1.9036 | 3.4869 | 4.3043 | 1468.5 | 430 | 7000000 | 914.239 | 657996 | 665652 | 1903.6 | 3486.9 | 4304.3 | 1468.5
440 | 7 | 904.481 | 701.099 | 708.839 | 2.0029 | 3.4442 | 4.3336 | 1445 | 440 | 7000000 | 904.481 | 701099 | 708839 | 2002.9 | 3444.2 | 4333.6 | 1445
450 | 7 | 894.268 | 744.512 | 752.339 | 2.1006 | 3.4032 | 4.3673 | 1419.3 | 450 | 7000000 | 894.268 | 744512 | 752339 | 2100.6 | 3403.2 | 4367.3 | 1419.3
460 | 7 | 883.577 | 788.278 | 796.2 | 2.197 | 3.3638 | 4.4058 | 1391.5 | 460 | 7000000 | 883.577 | 788278 | 796200 | 2197 | 3363.8 | 4405.8 | 1391.5
470 | 7 | 872.381 | 832.45 | 840.474 | 2.2922 | 3.326 | 4.4499 | 1361.5 | 470 | 7000000 | 872.381 | 832450 | 840474 | 2292.2 | 3326 | 4449.9 | 1361.5
480 | 7 | 860.642 | 877.087 | 885.22 | 2.3864 | 3.2899 | 4.5005 | 1329.5 | 480 | 7000000 | 860.642 | 877087 | 885220 | 2386.4 | 3289.9 | 4500.5 | 1329.5
490 | 7 | 848.315 | 922.258 | 930.51 | 2.4798 | 3.2555 | 4.5588 | 1295.2 | 490 | 7000000 | 848.315 | 922258 | 930510 | 2479.8 | 3255.5 | 4558.8 | 1295.2
500 | 7 | 835.34 | 968.046 | 976.426 | 2.5726 | 3.2228 | 4.6262 | 1258.6 | 500 | 7000000 | 835.34 | 968046 | 976426 | 2572.6 | 3222.8 | 4626.2 | 1258.6
510 | 7 | 821.643 | 1014.55 | 1023.07 | 2.6649 | 3.1919 | 4.7048 | 1219.6 | 510 | 7000000 | 821.643 | 1014550 | 1023070 | 2664.9 | 3191.9 | 4704.8 | 1219.6
520 | 7 | 807.13 | 1061.9 | 1070.57 | 2.7572 | 3.163 | 4.7975 | 1178 | 520 | 7000000 | 807.13 | 1061900 | 1070570 | 2757.2 | 3163 | 4797.5 | 1178
530 | 7 | 791.676 | 1110.24 | 1119.08 | 2.8496 | 3.1361 | 4.9082 | 1133.5 | 530 | 7000000 | 791.676 | 1110240 | 1119080 | 2849.6 | 3136.1 | 4908.2 | 1133.5
540 | 7 | 775.113 | 1159.78 | 1168.81 | 2.9425 | 3.1116 | 5.0429 | 1085.8 | 540 | 7000000 | 775.113 | 1159780 | 1168810 | 2942.5 | 3111.6 | 5042.9 | 1085.8
550 | 7 | 757.211 | 1210.8 | 1220.05 | 3.0365 | 3.0901 | 5.2108 | 1034.1 | 550 | 7000000 | 757.211 | 1210800 | 1220050 | 3036.5 | 3090.1 | 5210.8 | 1034.1
558.979 | 7 | 739.724 | 1258.2 | 1267.66 | 3.1224 | 3.074 | 5.4025 | 983.7 | 558.979 | 7000000 | 739.724 | 1258200 | 1267660 | 3122.4 | 3074 | 5402.5 | 983.7
558.979 | 7 | 36.525 | 2580.98 | 2772.63 | 5.8148 | 2.8115 | 5.3566 | 489.11 | 558.979 | 7000000 | 36.525 | 2580980 | 2772630 | 5814.8 | 2811.5 | 5356.6 | 489.11
560 | 7 | 36.304 | 2585.22 | 2778.04 | 5.8244 | 2.7726 | 5.2421 | 490.98 | 560 | 7000000 | 36.304 | 2585220 | 2778040 | 5824.4 | 2772.6 | 5242.1 | 490.98
570 | 7 | 34.419 | 2622.76 | 2826.14 | 5.9096 | 2.5055 | 4.4587 | 506.8 | 570 | 7000000 | 34.419 | 2622760 | 2826140 | 5909.6 | 2505.5 | 4458.7 | 506.8
580 | 7 | 32.894 | 2655.43 | 2868.24 | 5.9828 | 2.3448 | 3.9933 | 519.78 | 580 | 7000000 | 32.894 | 2655430 | 2868240 | 5982.8 | 2344.8 | 3993.3 | 519.78
590 | 7 | 31.606 | 2685 | 2906.48 | 6.0482 | 2.2313 | 3.6733 | 531.13 | 590 | 7000000 | 31.606 | 2685000 | 2906480 | 6048.2 | 2231.3 | 3673.3 | 531.13
600 | 7 | 30.49 | 2712.39 | 2941.98 | 6.1078 | 2.145 | 3.4365 | 541.38 | 600 | 7000000 | 30.49 | 2712390 | 2941980 | 6107.8 | 2145 | 3436.5 | 541.38
610 | 7 | 29.503 | 2738.13 | 2975.39 | 6.1631 | 2.077 | 3.2539 | 550.81 | 610 | 7000000 | 29.503 | 2738130 | 2975390 | 6163.1 | 2077 | 3253.9 | 550.81
620 | 7 | 28.62 | 2762.59 | 3007.18 | 6.2148 | 2.0223 | 3.1092 | 559.59 | 620 | 7000000 | 28.62 | 2762590 | 3007180 | 6214.8 | 2022.3 | 3109.2 | 559.59
630 | 7 | 27.819 | 2786.04 | 3037.67 | 6.2636 | 1.9779 | 2.9923 | 567.83 | 630 | 7000000 | 27.819 | 2786040 | 3037670 | 6263.6 | 1977.9 | 2992.3 | 567.83
640 | 7 | 27.086 | 2808.66 | 3067.1 | 6.3099 | 1.9415 | 2.8965 | 575.63 | 640 | 7000000 | 27.086 | 2808660 | 3067100 | 6309.9 | 1941.5 | 2896.5 | 575.63
650 | 7 | 26.411 | 2830.61 | 3095.65 | 6.3542 | 1.9115 | 2.8171 | 583.04 | 650 | 7000000 | 26.411 | 2830610 | 3095650 | 6354.2 | 1911.5 | 2817.1 | 583.04
675 | 7 | 24.925 | 2883.26 | 3164.11 | 6.4575 | 1.8575 | 2.6697 | 600.25 | 675 | 7000000 | 24.925 | 2883260 | 3164110 | 6457.5 | 1857.5 | 2669.7 | 600.25
700 | 7 | 23.658 | 2933.65 | 3229.54 | 6.5527 | 1.824 | 2.5712 | 615.97 | 700 | 7000000 | 23.658 | 2933650 | 3229540 | 6552.7 | 1824 | 2571.2 | 615.97
725 | 7 | 22.554 | 2982.56 | 3292.93 | 6.6417 | 1.8041 | 2.5037 | 630.58 | 725 | 7000000 | 22.554 | 2982560 | 3292930 | 6641.7 | 1804.1 | 2503.7 | 630.58
750 | 7 | 21.578 | 3030.49 | 3354.9 | 6.7258 | 1.7932 | 2.4567 | 644.3 | 750 | 7000000 | 21.578 | 3030490 | 3354900 | 6725.8 | 1793.2 | 2456.7 | 644.3
775 | 7 | 20.704 | 3077.78 | 3415.88 | 6.8057 | 1.7888 | 2.4241 | 657.31 | 775 | 7000000 | 20.704 | 3077780 | 3415880 | 6805.7 | 1788.8 | 2424.1 | 657.31
800 | 7 | 19.913 | 3124.66 | 3476.19 | 6.8823 | 1.7891 | 2.4018 | 669.73 | 800 | 7000000 | 19.913 | 3124660 | 3476190 | 6882.3 | 1789.1 | 2401.8 | 669.73
825 | 7 | 19.192 | 3171.3 | 3536.03 | 6.956 | 1.7928 | 2.3871 | 681.63 | 825 | 7000000 | 19.192 | 3171300 | 3536030 | 6956 | 1792.8 | 2387.1 | 681.63
850 | 7 | 18.531 | 3217.85 | 3595.59 | 7.0271 | 1.7991 | 2.3783 | 693.1 | 850 | 7000000 | 18.531 | 3217850 | 3595590 | 7027.1 | 1799.1 | 2378.3 | 693.1
900 | 7 | 17.356 | 3310.99 | 3714.32 | 7.1628 | 1.8175 | 2.3732 | 714.93 | 900 | 7000000 | 17.356 | 3310990 | 3714320 | 7162.8 | 1817.5 | 2373.2 | 714.93
950 | 7 | 16.338 | 3404.65 | 3833.1 | 7.2913 | 1.8409 | 2.3795 | 735.53 | 950 | 7000000 | 16.338 | 3404650 | 3833100 | 7291.3 | 1840.9 | 2379.5 | 735.53
1000 | 7 | 15.445 | 3499.17 | 3952.39 | 7.4137 | 1.8676 | 2.3932 | 755.14 | 1000 | 7000000 | 15.445 | 3499170 | 3952390 | 7413.7 | 1867.6 | 2393.2 | 755.14
1050 | 7 | 14.653 | 3594.78 | 4072.5 | 7.5309 | 1.8964 | 2.4119 | 773.91 | 1050 | 7000000 | 14.653 | 3594780 | 4072500 | 7530.9 | 1896.4 | 2411.9 | 773.91
1100 | 7 | 13.944 | 3691.62 | 4193.63 | 7.6436 | 1.9263 | 2.4338 | 791.97 | 1100 | 7000000 | 13.944 | 3691620 | 4193630 | 7643.6 | 1926.3 | 2433.8 | 791.97
1150 | 7 | 13.305 | 3789.79 | 4315.92 | 7.7523 | 1.9568 | 2.4579 | 809.41 | 1150 | 7000000 | 13.305 | 3789790 | 4315920 | 7752.3 | 1956.8 | 2457.9 | 809.41
1200 | 7 | 12.725 | 3889.33 | 4439.44 | 7.8574 | 1.9874 | 2.4834 | 826.32 | 1200 | 7000000 | 12.725 | 3889330 | 4439440 | 7857.4 | 1987.4 | 2483.4 | 826.32
1250 | 7 | 12.196 | 3990.29 | 4564.27 | 7.9593 | 2.018 | 2.5096 | 842.76 | 1250 | 7000000 | 12.196 | 3990290 | 4564270 | 7959.3 | 2018 | 2509.6 | 842.76
1273 | 7 | 11.967 | 4037.2 | 4622.13 | 8.0052 | 2.0319 | 2.5218 | 850.17 | 1273 | 7000000 | 11.967 | 4037200 | 4622130 | 8005.2 | 2031.9 | 2521.8 | 850.17
272.562 | 8 | 1003.8 | -2.37 | 5.6 | -0.0087 | 4.1818 | 4.1831 | 1412.1 | 272.562 | 8000000 | 1003.8 | -2370 | 5600 | -8.7 | 4181.8 | 4183.1 | 1412.1
275 | 8 | 1003.87 | 7.822 | 15.791 | 0.0285 | 4.1778 | 4.1778 | 1424.2 | 275 | 8000000 | 1003.87 | 7822 | 15791 | 28.5 | 4177.8 | 4177.8 | 1424.2
280 | 8 | 1003.72 | 28.689 | 36.659 | 0.1037 | 4.1672 | 4.1698 | 1447.1 | 280 | 8000000 | 1003.72 | 28689 | 36659 | 103.7 | 4167.2 | 4169.8 | 1447.1
285 | 8 | 1003.23 | 49.519 | 57.494 | 0.1774 | 4.1543 | 4.1645 | 1467.3 | 285 | 8000000 | 1003.23 | 49519 | 57494 | 177.4 | 4154.3 | 4164.5 | 1467.3
290 | 8 | 1002.43 | 70.327 | 78.308 | 0.2498 | 4.1394 | 4.1613 | 1485.2 | 290 | 8000000 | 1002.43 | 70327 | 78308 | 249.8 | 4139.4 | 4161.3 | 1485.2
295 | 8 | 1001.37 | 91.12 | 99.109 | 0.321 | 4.1228 | 4.1596 | 1501 | 295 | 8000000 | 1001.37 | 91120 | 99109 | 321 | 4122.8 | 4159.6 | 1501
300 | 8 | 1000.07 | 111.906 | 119.905 | 0.3909 | 4.1047 | 4.1589 | 1514.8 | 300 | 8000000 | 1000.07 | 111906 | 119905 | 390.9 | 4104.7 | 4158.9 | 1514.8
305 | 8 | 998.555 | 132.688 | 140.7 | 0.4596 | 4.0853 | 4.159 | 1526.8 | 305 | 8000000 | 998.555 | 132688 | 140700 | 459.6 | 4085.3 | 4159 | 1526.8
310 | 8 | 996.834 | 153.471 | 161.497 | 0.5272 | 4.0648 | 4.1597 | 1537 | 310 | 8000000 | 996.834 | 153471 | 161497 | 527.2 | 4064.8 | 4159.7 | 1537
315 | 8 | 994.928 | 174.257 | 182.298 | 0.5938 | 4.0432 | 4.1609 | 1545.7 | 315 | 8000000 | 994.928 | 174257 | 182298 | 593.8 | 4043.2 | 4160.9 | 1545.7
320 | 8 | 992.847 | 195.049 | 203.106 | 0.6593 | 4.0208 | 4.1624 | 1552.9 | 320 | 8000000 | 992.847 | 195049 | 203106 | 659.3 | 4020.8 | 4162.4 | 1552.9
325 | 8 | 990.604 | 215.847 | 223.923 | 0.7239 | 3.9976 | 4.1642 | 1558.7 | 325 | 8000000 | 990.604 | 215847 | 223923 | 723.9 | 3997.6 | 4164.2 | 1558.7
330 | 8 | 988.206 | 236.654 | 244.749 | 0.7875 | 3.9738 | 4.1663 | 1563.3 | 330 | 8000000 | 988.206 | 236654 | 244749 | 787.5 | 3973.8 | 4166.3 | 1563.3
335 | 8 | 985.662 | 257.47 | 265.587 | 0.8502 | 3.9495 | 4.1687 | 1566.6 | 335 | 8000000 | 985.662 | 257470 | 265587 | 850.2 | 3949.5 | 4168.7 | 1566.6
340 | 8 | 982.979 | 278.298 | 286.437 | 0.9119 | 3.9247 | 4.1714 | 1568.9 | 340 | 8000000 | 982.979 | 278298 | 286437 | 911.9 | 3924.7 | 4171.4 | 1568.9
345 | 8 | 980.162 | 299.139 | 307.301 | 0.9728 | 3.8996 | 4.1743 | 1570.1 | 345 | 8000000 | 980.162 | 299139 | 307301 | 972.8 | 3899.6 | 4174.3 | 1570.1
350 | 8 | 977.217 | 319.994 | 328.181 | 1.0329 | 3.8742 | 4.1776 | 1570.3 | 350 | 8000000 | 977.217 | 319994 | 328181 | 1032.9 | 3874.2 | 4177.6 | 1570.3
355 | 8 | 974.147 | 340.865 | 349.077 | 1.0922 | 3.8487 | 4.1812 | 1569.6 | 355 | 8000000 | 974.147 | 340865 | 349077 | 1092.2 | 3848.7 | 4181.2 | 1569.6
360 | 8 | 970.958 | 361.754 | 369.993 | 1.1507 | 3.8232 | 4.1852 | 1568 | 360 | 8000000 | 970.958 | 361754 | 369993 | 1150.7 | 3823.2 | 4185.2 | 1568
365 | 8 | 967.651 | 382.663 | 390.93 | 1.2085 | 3.7976 | 4.1897 | 1565.6 | 365 | 8000000 | 967.651 | 382663 | 390930 | 1208.5 | 3797.6 | 4189.7 | 1565.6
370 | 8 | 964.23 | 403.594 | 411.891 | 1.2655 | 3.7721 | 4.1945 | 1562.4 | 370 | 8000000 | 964.23 | 403594 | 411891 | 1265.5 | 3772.1 | 4194.5 | 1562.4
375 | 8 | 960.698 | 424.549 | 432.877 | 1.3219 | 3.7468 | 4.1999 | 1558.4 | 375 | 8000000 | 960.698 | 424549 | 432877 | 1321.9 | 3746.8 | 4199.9 | 1558.4
380 | 8 | 957.056 | 445.532 | 453.891 | 1.3775 | 3.7216 | 4.2058 | 1553.7 | 380 | 8000000 | 957.056 | 445532 | 453891 | 1377.5 | 3721.6 | 4205.8 | 1553.7
385 | 8 | 953.306 | 466.544 | 474.936 | 1.4325 | 3.6966 | 4.2123 | 1548.2 | 385 | 8000000 | 953.306 | 466544 | 474936 | 1432.5 | 3696.6 | 4212.3 | 1548.2
390 | 8 | 949.45 | 487.588 | 496.014 | 1.4869 | 3.6719 | 4.2193 | 1542.1 | 390 | 8000000 | 949.45 | 487588 | 496014 | 1486.9 | 3671.9 | 4219.3 | 1542.1
395 | 8 | 945.487 | 508.668 | 517.13 | 1.5407 | 3.6474 | 4.2269 | 1535.4 | 395 | 8000000 | 945.487 | 508668 | 517130 | 1540.7 | 3647.4 | 4226.9 | 1535.4
400 | 8 | 941.42 | 529.787 | 538.285 | 1.594 | 3.6233 | 4.2353 | 1528 | 400 | 8000000 | 941.42 | 529787 | 538285 | 1594 | 3623.3 | 4235.3 | 1528
410 | 8 | 932.972 | 572.154 | 580.729 | 1.6988 | 3.576 | 4.254 | 1511.4 | 410 | 8000000 | 932.972 | 572154 | 580729 | 1698.8 | 3576 | 4254 | 1511.4
420 | 8 | 924.104 | 614.718 | 623.375 | 1.8015 | 3.5303 | 4.2758 | 1492.4 | 420 | 8000000 | 924.104 | 614718 | 623375 | 1801.5 | 3530.3 | 4275.8 | 1492.4
430 | 8 | 914.811 | 657.511 | 666.256 | 1.9024 | 3.486 | 4.301 | 1471.2 | 430 | 8000000 | 914.811 | 657511 | 666256 | 1902.4 | 3486 | 4301 | 1471.2
440 | 8 | 905.082 | 700.569 | 709.408 | 2.0016 | 3.4434 | 4.33 | 1447.8 | 440 | 8000000 | 905.082 | 700569 | 709408 | 2001.6 | 3443.4 | 4330 | 1447.8
450 | 8 | 894.903 | 743.931 | 752.871 | 2.0993 | 3.4024 | 4.3632 | 1422.3 | 450 | 8000000 | 894.903 | 743931 | 752871 | 2099.3 | 3402.4 | 4363.2 | 1422.3
460 | 8 | 884.252 | 787.642 | 796.689 | 2.1956 | 3.3631 | 4.4013 | 1394.7 | 460 | 8000000 | 884.252 | 787642 | 796689 | 2195.6 | 3363.1 | 4401.3 | 1394.7
470 | 8 | 873.1 | 831.751 | 840.914 | 2.2907 | 3.3254 | 4.4447 | 1365 | 470 | 8000000 | 873.1 | 831751 | 840914 | 2290.7 | 3325.4 | 4444.7 | 1365
480 | 8 | 861.413 | 876.318 | 885.605 | 2.3848 | 3.2893 | 4.4946 | 1333.1 | 480 | 8000000 | 861.413 | 876318 | 885605 | 2384.8 | 3289.3 | 4494.6 | 1333.1
490 | 8 | 849.146 | 921.409 | 930.83 | 2.4781 | 3.2549 | 4.5519 | 1299.1 | 490 | 8000000 | 849.146 | 921409 | 930830 | 2478.1 | 3254.9 | 4551.9 | 1299.1
500 | 8 | 836.242 | 967.105 | 976.672 | 2.5707 | 3.2222 | 4.618 | 1262.9 | 500 | 8000000 | 836.242 | 967105 | 976672 | 2570.7 | 3222.2 | 4618 | 1262.9
510 | 8 | 822.63 | 1013.5 | 1023.23 | 2.6629 | 3.1913 | 4.6951 | 1224.2 | 510 | 8000000 | 822.63 | 1013500 | 1023230 | 2662.9 | 3191.3 | 4695.1 | 1224.2
520 | 8 | 808.217 | 1060.72 | 1070.62 | 2.7549 | 3.1623 | 4.7857 | 1183.1 | 520 | 8000000 | 808.217 | 1060720 | 1070620 | 2754.9 | 3162.3 | 4785.7 | 1183.1
530 | 8 | 792.886 | 1108.91 | 1119 | 2.847 | 3.1353 | 4.8936 | 1139.1 | 530 | 8000000 | 792.886 | 1108910 | 1119000 | 2847 | 3135.3 | 4893.6 | 1139.1
540 | 8 | 776.478 | 1158.26 | 1168.57 | 2.9397 | 3.1107 | 5.0243 | 1091.9 | 540 | 8000000 | 776.478 | 1158260 | 1168570 | 2939.7 | 3110.7 | 5024.3 | 1091.9
550 | 8 | 758.774 | 1209.05 | 1219.59 | 3.0333 | 3.0889 | 5.1866 | 1041 | 550 | 8000000 | 758.774 | 1209050 | 1219590 | 3033.3 | 3088.9 | 5186.6 | 1041
560 | 8 | 739.463 | 1261.63 | 1272.45 | 3.1285 | 3.0707 | 5.3942 | 985.65 | 560 | 8000000 | 739.463 | 1261630 | 1272450 | 3128.5 | 3070.7 | 5394.2 | 985.65
568.158 | 8 | 722.196 | 1306.23 | 1317.31 | 3.2081 | 3.0594 | 5.6141 | 936.26 | 568.158 | 8000000 | 722.196 | 1306230 | 1317310 | 3208.1 | 3059.4 | 5614.1 | 936.26
568.158 | 8 | 42.507 | 2570.48 | 2758.68 | 5.745 | 2.9128 | 5.8823 | 483.94 | 568.158 | 8000000 | 42.507 | 2570480 | 2758680 | 5745 | 2912.8 | 5882.3 | 483.94
570 | 8 | 41.997 | 2578.8 | 2769.29 | 5.7636 | 2.8397 | 5.6384 | 487.6 | 570 | 8000000 | 41.997 | 2578800 | 2769290 | 5763.6 | 2839.7 | 5638.4 | 487.6
580 | 8 | 39.647 | 2618.96 | 2820.74 | 5.8531 | 2.5673 | 4.7449 | 504.42 | 580 | 8000000 | 39.647 | 2618960 | 2820740 | 5853.1 | 2567.3 | 4744.9 | 504.42
590 | 8 | 37.777 | 2653.59 | 2865.36 | 5.9294 | 2.3999 | 4.2155 | 518.16 | 590 | 8000000 | 37.777 | 2653590 | 2865360 | 5929.4 | 2399.9 | 4215.5 | 518.16
600 | 8 | 36.218 | 2684.72 | 2905.6 | 5.9971 | 2.2806 | 3.8537 | 530.11 | 600 | 8000000 | 36.218 | 2684720 | 2905600 | 5997.1 | 2280.6 | 3853.7 | 530.11
610 | 8 | 34.878 | 2713.38 | 2942.75 | 6.0585 | 2.1894 | 3.5876 | 540.86 | 610 | 8000000 | 34.878 | 2713380 | 2942750 | 6058.5 | 2189.4 | 3587.6 | 540.86
620 | 8 | 33.704 | 2740.2 | 2977.56 | 6.1151 | 2.1173 | 3.3835 | 550.69 | 620 | 8000000 | 33.704 | 2740200 | 2977560 | 6115.1 | 2117.3 | 3383.5 | 550.69
630 | 8 | 32.657 | 2765.59 | 3010.56 | 6.1679 | 2.0593 | 3.2223 | 559.81 | 630 | 8000000 | 32.657 | 2765590 | 3010560 | 6167.9 | 2059.3 | 3222.3 | 559.81
640 | 8 | 31.713 | 2789.85 | 3042.11 | 6.2176 | 2.012 | 3.0925 | 568.35 | 640 | 8000000 | 31.713 | 2789850 | 3042110 | 6217.6 | 2012 | 3092.5 | 568.35
650 | 8 | 30.854 | 2813.2 | 3072.49 | 6.2647 | 1.9732 | 2.9863 | 576.4 | 650 | 8000000 | 30.854 | 2813200 | 3072490 | 6264.7 | 1973.2 | 2986.3 | 576.4
675 | 8 | 28.991 | 2868.6 | 3144.54 | 6.3735 | 1.9031 | 2.7923 | 594.85 | 675 | 8000000 | 28.991 | 2868600 | 3144540 | 6373.5 | 1903.1 | 2792.3 | 594.85
700 | 8 | 27.431 | 2921.01 | 3212.65 | 6.4726 | 1.8591 | 2.6645 | 611.5 | 700 | 8000000 | 27.431 | 2921010 | 3212650 | 6472.6 | 1859.1 | 2664.5 | 611.5
725 | 8 | 26.089 | 2971.47 | 3278.1 | 6.5644 | 1.8318 | 2.5772 | 626.82 | 725 | 8000000 | 26.089 | 2971470 | 3278100 | 6564.4 | 1831.8 | 2577.2 | 626.82
750 | 8 | 24.914 | 3020.62 | 3341.73 | 6.6507 | 1.8157 | 2.5163 | 641.11 | 750 | 8000000 | 24.914 | 3020620 | 3341730 | 6650.7 | 1815.7 | 2516.3 | 641.11
775 | 8 | 23.869 | 3068.9 | 3404.07 | 6.7325 | 1.8074 | 2.4735 | 654.58 | 775 | 8000000 | 23.869 | 3068900 | 3404070 | 6732.5 | 1807.4 | 2473.5 | 654.58
800 | 8 | 22.929 | 3116.61 | 3465.51 | 6.8105 | 1.8047 | 2.4434 | 667.37 | 800 | 8000000 | 22.929 | 3116610 | 3465510 | 6810.5 | 1804.7 | 2443.4 | 667.37
825 | 8 | 22.077 | 3163.96 | 3526.32 | 6.8854 | 1.8061 | 2.4227 | 679.6 | 825 | 8000000 | 22.077 | 3163960 | 3526320 | 6885.4 | 1806.1 | 2422.7 | 679.6
850 | 8 | 21.299 | 3211.1 | 3586.7 | 6.9575 | 1.8106 | 2.4091 | 691.34 | 850 | 8000000 | 21.299 | 3211100 | 3586700 | 6957.5 | 1810.6 | 2409.1 | 691.34
900 | 8 | 19.922 | 3305.21 | 3706.79 | 7.0948 | 1.8262 | 2.3969 | 713.61 | 900 | 8000000 | 19.922 | 3305210 | 3706790 | 7094.8 | 1826.2 | 2396.9 | 713.61
950 | 8 | 18.735 | 3399.62 | 3826.62 | 7.2243 | 1.8478 | 2.3983 | 734.55 | 950 | 8000000 | 18.735 | 3399620 | 3826620 | 7224.3 | 1847.8 | 2398.3 | 734.55
1000 | 8 | 17.698 | 3494.74 | 3946.76 | 7.3476 | 1.8732 | 2.4085 | 754.43 | 1000 | 8000000 | 17.698 | 3494740 | 3946760 | 7347.6 | 1873.2 | 2408.5 | 754.43
1050 | 8 | 16.781 | 3590.84 | 4067.57 | 7.4655 | 1.9009 | 2.4246 | 773.41 | 1050 | 8000000 | 16.781 | 3590840 | 4067570 | 7465.5 | 1900.9 | 2424.6 | 773.41
1100 | 8 | 15.962 | 3688.08 | 4189.28 | 7.5787 | 1.9301 | 2.4445 | 791.64 | 1100 | 8000000 | 15.962 | 3688080 | 4189280 | 7578.7 | 1930.1 | 2444.5 | 791.64
1150 | 8 | 15.224 | 3786.59 | 4312.06 | 7.6879 | 1.96 | 2.467 | 809.23 | 1150 | 8000000 | 15.224 | 3786590 | 4312060 | 7687.9 | 1960 | 2467 | 809.23
1200 | 8 | 14.556 | 3886.43 | 4436.02 | 7.7934 | 1.9902 | 2.4912 | 826.26 | 1200 | 8000000 | 14.556 | 3886430 | 4436020 | 7793.4 | 1990.2 | 2491.2 | 826.26
1250 | 8 | 13.948 | 3987.64 | 4561.2 | 7.8956 | 2.0204 | 2.5164 | 842.8 | 1250 | 8000000 | 13.948 | 3987640 | 4561200 | 7895.6 | 2020.4 | 2516.4 | 842.8
1273 | 8 | 13.686 | 4034.66 | 4619.22 | 7.9416 | 2.0341 | 2.5282 | 850.25 | 1273 | 8000000 | 13.686 | 4034660 | 4619220 | 7941.6 | 2034.1 | 2528.2 | 850.25
272.41 | 10 | 1004.79 | -2.972 | 6.981 | -0.011 | 4.1732 | 4.1742 | 1414.6 | 272.41 | 10000000 | 1004.79 | -2972 | 6981 | -11 | 4173.2 | 4174.2 | 1414.6
275 | 10 | 1004.85 | 7.834 | 17.785 | 0.0285 | 4.1692 | 4.1692 | 1427.5 | 275 | 10000000 | 1004.85 | 7834 | 17785 | 28.5 | 4169.2 | 4169.2 | 1427.5
280 | 10 | 1004.67 | 28.659 | 38.613 | 0.1035 | 4.1593 | 4.1622 | 1450.3 | 280 | 10000000 | 1004.67 | 28659 | 38613 | 103.5 | 4159.3 | 4162.2 | 1450.3
285 | 10 | 1004.16 | 49.453 | 59.412 | 0.1772 | 4.1468 | 4.1578 | 1470.6 | 285 | 10000000 | 1004.16 | 49453 | 59412 | 177.2 | 4146.8 | 4157.8 | 1470.6
290 | 10 | 1003.34 | 70.227 | 80.193 | 0.2495 | 4.1323 | 4.1552 | 1488.5 | 290 | 10000000 | 1003.34 | 70227 | 80193 | 249.5 | 4132.3 | 4155.2 | 1488.5
295 | 10 | 1002.27 | 90.988 | 100.966 | 0.3205 | 4.1161 | 4.1539 | 1504.3 | 295 | 10000000 | 1002.27 | 90988 | 100966 | 320.5 | 4116.1 | 4153.9 | 1504.3
300 | 10 | 1000.96 | 111.744 | 121.734 | 0.3903 | 4.0984 | 4.1536 | 1518.2 | 300 | 10000000 | 1000.96 | 111744 | 121734 | 390.3 | 4098.4 | 4153.6 | 1518.2
305 | 10 | 999.426 | 132.497 | 142.503 | 0.4589 | 4.0794 | 4.154 | 1530.1 | 305 | 10000000 | 999.426 | 132497 | 142503 | 458.9 | 4079.4 | 4154 | 1530.1
310 | 10 | 997.699 | 153.252 | 163.276 | 0.5265 | 4.0591 | 4.155 | 1540.4 | 310 | 10000000 | 997.699 | 153252 | 163276 | 526.5 | 4059.1 | 4155 | 1540.4
315 | 10 | 995.787 | 174.011 | 184.054 | 0.593 | 4.0379 | 4.1563 | 1549.2 | 315 | 10000000 | 995.787 | 174011 | 184054 | 593 | 4037.9 | 4156.3 | 1549.2
320 | 10 | 993.704 | 194.776 | 204.839 | 0.6585 | 4.0157 | 4.158 | 1556.4 | 320 | 10000000 | 993.704 | 194776 | 204839 | 658.5 | 4015.7 | 4158 | 1556.4
325 | 10 | 991.459 | 215.548 | 225.634 | 0.7229 | 3.9928 | 4.1599 | 1562.3 | 325 | 10000000 | 991.459 | 215548 | 225634 | 722.9 | 3992.8 | 4159.9 | 1562.3
330 | 10 | 989.062 | 236.328 | 246.438 | 0.7865 | 3.9692 | 4.1621 | 1566.9 | 330 | 10000000 | 989.062 | 236328 | 246438 | 786.5 | 3969.2 | 4162.1 | 1566.9
335 | 10 | 986.52 | 257.118 | 267.255 | 0.8491 | 3.9451 | 4.1645 | 1570.3 | 335 | 10000000 | 986.52 | 257118 | 267255 | 849.1 | 3945.1 | 4164.5 | 1570.3
340 | 10 | 983.84 | 277.92 | 288.084 | 0.9108 | 3.9205 | 4.1672 | 1572.6 | 340 | 10000000 | 983.84 | 277920 | 288084 | 910.8 | 3920.5 | 4167.2 | 1572.6
345 | 10 | 981.028 | 298.734 | 308.927 | 0.9717 | 3.8956 | 4.1702 | 1573.9 | 345 | 10000000 | 981.028 | 298734 | 308927 | 971.7 | 3895.6 | 4170.2 | 1573.9
350 | 10 | 978.089 | 319.562 | 329.786 | 1.0317 | 3.8705 | 4.1734 | 1574.2 | 350 | 10000000 | 978.089 | 319562 | 329786 | 1031.7 | 3870.5 | 4173.4 | 1574.2
355 | 10 | 975.027 | 340.406 | 350.662 | 1.0909 | 3.8451 | 4.177 | 1573.6 | 355 | 10000000 | 975.027 | 340406 | 350662 | 1090.9 | 3845.1 | 4177 | 1573.6
360 | 10 | 971.846 | 361.267 | 371.557 | 1.1493 | 3.8198 | 4.181 | 1572 | 360 | 10000000 | 971.846 | 361267 | 371557 | 1149.3 | 3819.8 | 4181 | 1572
365 | 10 | 968.549 | 382.148 | 392.473 | 1.207 | 3.7944 | 4.1854 | 1569.7 | 365 | 10000000 | 968.549 | 382148 | 392473 | 1207 | 3794.4 | 4185.4 | 1569.7
370 | 10 | 965.139 | 403.051 | 413.412 | 1.264 | 3.769 | 4.1902 | 1566.5 | 370 | 10000000 | 965.139 | 403051 | 413412 | 1264 | 3769 | 4190.2 | 1566.5
375 | 10 | 961.618 | 423.977 | 434.376 | 1.3203 | 3.7438 | 4.1955 | 1562.6 | 375 | 10000000 | 961.618 | 423977 | 434376 | 1320.3 | 3743.8 | 4195.5 | 1562.6
380 | 10 | 957.99 | 444.929 | 455.368 | 1.3759 | 3.7188 | 4.2013 | 1558 | 380 | 10000000 | 957.99 | 444929 | 455368 | 1375.9 | 3718.8 | 4201.3 | 1558
385 | 10 | 954.254 | 465.911 | 476.39 | 1.4309 | 3.6939 | 4.2076 | 1552.6 | 385 | 10000000 | 954.254 | 465911 | 476390 | 1430.9 | 3693.9 | 4207.6 | 1552.6
390 | 10 | 950.413 | 486.923 | 497.445 | 1.4852 | 3.6693 | 4.2145 | 1546.6 | 390 | 10000000 | 950.413 | 486923 | 497445 | 1485.2 | 3669.3 | 4214.5 | 1546.6
395 | 10 | 946.467 | 507.971 | 518.536 | 1.5389 | 3.645 | 4.2221 | 1540 | 395 | 10000000 | 946.467 | 507971 | 518536 | 1538.9 | 3645 | 4222.1 | 1540
400 | 10 | 942.418 | 529.056 | 539.667 | 1.5921 | 3.621 | 4.2302 | 1532.7 | 400 | 10000000 | 942.418 | 529056 | 539667 | 1592.1 | 3621 | 4230.2 | 1532.7
410 | 10 | 934.009 | 571.352 | 582.059 | 1.6968 | 3.5739 | 4.2486 | 1516.3 | 410 | 10000000 | 934.009 | 571352 | 582059 | 1696.8 | 3573.9 | 4248.6 | 1516.3
420 | 10 | 925.187 | 613.84 | 624.649 | 1.7994 | 3.5283 | 4.2699 | 1497.6 | 420 | 10000000 | 925.187 | 613840 | 624649 | 1799.4 | 3528.3 | 4269.9 | 1497.6
430 | 10 | 915.946 | 656.551 | 667.468 | 1.9002 | 3.4843 | 4.2946 | 1476.7 | 430 | 10000000 | 915.946 | 656551 | 667468 | 1900.2 | 3484.3 | 4294.6 | 1476.7
440 | 10 | 906.277 | 699.518 | 710.552 | 1.9992 | 3.4418 | 4.3229 | 1453.6 | 440 | 10000000 | 906.277 | 699518 | 710552 | 1999.2 | 3441.8 | 4322.9 | 1453.6
450 | 10 | 896.165 | 742.781 | 753.94 | 2.0967 | 3.401 | 4.3553 | 1428.4 | 450 | 10000000 | 896.165 | 742781 | 753940 | 2096.7 | 3401 | 4355.3 | 1428.4
460 | 10 | 885.59 | 786.382 | 797.674 | 2.1928 | 3.3617 | 4.3923 | 1401.1 | 460 | 10000000 | 885.59 | 786382 | 797674 | 2192.8 | 3361.7 | 4392.3 | 1401.1
470 | 10 | 874.527 | 830.369 | 841.804 | 2.2877 | 3.3241 | 4.4346 | 1371.8 | 470 | 10000000 | 874.527 | 830369 | 841804 | 2287.7 | 3324.1 | 4434.6 | 1371.8
480 | 10 | 862.941 | 874.798 | 886.386 | 2.3816 | 3.2881 | 4.4829 | 1340.4 | 480 | 10000000 | 862.941 | 874798 | 886386 | 2381.6 | 3288.1 | 4482.9 | 1340.4
490 | 10 | 850.791 | 919.732 | 931.486 | 2.4746 | 3.2538 | 4.5384 | 1306.9 | 490 | 10000000 | 850.791 | 919732 | 931486 | 2474.6 | 3253.8 | 4538.4 | 1306.9
500 | 10 | 838.025 | 965.249 | 977.182 | 2.5669 | 3.2211 | 4.6022 | 1271.3 | 500 | 10000000 | 838.025 | 965249 | 977182 | 2566.9 | 3221.1 | 4602.2 | 1271.3
510 | 10 | 824.575 | 1011.44 | 1023.56 | 2.6588 | 3.1901 | 4.6763 | 1233.3 | 510 | 10000000 | 824.575 | 1011440 | 1023560 | 2658.8 | 3190.1 | 4676.3 | 1233.3
520 | 10 | 810.357 | 1058.41 | 1070.75 | 2.7504 | 3.1609 | 4.763 | 1193 | 520 | 10000000 | 810.357 | 1058410 | 1070750 | 2750.4 | 3160.9 | 4763 | 1193
530 | 10 | 795.263 | 1106.3 | 1118.88 | 2.8421 | 3.1338 | 4.8656 | 1150 | 530 | 10000000 | 795.263 | 1106300 | 1118880 | 2842.1 | 3133.8 | 4865.6 | 1150
540 | 10 | 779.149 | 1155.3 | 1168.13 | 2.9341 | 3.1088 | 4.9891 | 1104 | 540 | 10000000 | 779.149 | 1155300 | 1168130 | 2934.1 | 3108.8 | 4989.1 | 1104
550 | 10 | 761.82 | 1205.63 | 1218.75 | 3.027 | 3.0865 | 5.1407 | 1054.6 | 550 | 10000000 | 761.82 | 1205630 | 1218750 | 3027 | 3086.5 | 5140.7 | 1054.6
560 | 10 | 743.005 | 1257.62 | 1271.08 | 3.1213 | 3.0675 | 5.3323 | 1001.1 | 560 | 10000000 | 743.005 | 1257620 | 1271080 | 3121.3 | 3067.5 | 5332.3 | 1001.1
570 | 10 | 722.296 | 1311.75 | 1325.6 | 3.2178 | 3.0528 | 5.5838 | 942.46 | 570 | 10000000 | 722.296 | 1311750 | 1325600 | 3217.8 | 3052.8 | 5583.8 | 942.46
580 | 10 | 699.049 | 1368.77 | 1383.07 | 3.3177 | 3.0445 | 5.9333 | 877.07 | 580 | 10000000 | 699.049 | 1368770 | 1383070 | 3317.7 | 3044.5 | 5933.3 | 877.07
584.147 | 10 | 688.424 | 1393.54 | 1408.06 | 3.3606 | 3.0438 | 6.1237 | 847.33 | 584.147 | 10000000 | 688.424 | 1393540 | 1408060 | 3360.6 | 3043.8 | 6123.7 | 847.33
584.147 | 10 | 55.463 | 2545.19 | 2725.49 | 5.616 | 3.1065 | 7.1408 | 472.51 | 584.147 | 10000000 | 55.463 | 2545190 | 2725490 | 5616 | 3106.5 | 7140.8 | 472.51
590 | 10 | 53.019 | 2575.48 | 2764.1 | 5.6817 | 2.8728 | 6.1343 | 485.55 | 590 | 10000000 | 53.019 | 2575480 | 2764100 | 5681.7 | 2872.8 | 6134.3 | 485.55
600 | 10 | 49.773 | 2619.05 | 2819.96 | 5.7756 | 2.6239 | 5.1365 | 503.34 | 600 | 10000000 | 49.773 | 2619050 | 2819960 | 5775.6 | 2623.9 | 5136.5 | 503.34
610 | 10 | 47.237 | 2656.39 | 2868.09 | 5.8552 | 2.4599 | 4.5319 | 517.99 | 610 | 10000000 | 47.237 | 2656390 | 2868090 | 5855.2 | 2459.9 | 4531.9 | 517.99
620 | 10 | 45.151 | 2689.75 | 2911.22 | 5.9253 | 2.3391 | 4.1171 | 530.72 | 620 | 10000000 | 45.151 | 2689750 | 2911220 | 5925.3 | 2339.1 | 4117.1 | 530.72
630 | 10 | 43.38 | 2720.28 | 2950.8 | 5.9887 | 2.2454 | 3.8129 | 542.12 | 630 | 10000000 | 43.38 | 2720280 | 2950800 | 5988.7 | 2245.4 | 3812.9 | 542.12
640 | 10 | 41.84 | 2748.71 | 2987.72 | 6.0468 | 2.1707 | 3.5801 | 552.51 | 640 | 10000000 | 41.84 | 2748710 | 2987720 | 6046.8 | 2170.7 | 3580.1 | 552.51
650 | 10 | 40.479 | 2775.53 | 3022.57 | 6.1009 | 2.1103 | 3.3968 | 562.1 | 650 | 10000000 | 40.479 | 2775530 | 3022570 | 6100.9 | 2110.3 | 3396.8 | 562.1
675 | 10 | 37.639 | 2837.47 | 3103.16 | 6.2225 | 2.002 | 3.0765 | 583.48 | 675 | 10000000 | 37.639 | 2837470 | 3103160 | 6222.5 | 2002 | 3076.5 | 583.48
700 | 10 | 35.355 | 2894.51 | 3177.36 | 6.3305 | 1.9338 | 2.8741 | 602.2 | 700 | 10000000 | 35.355 | 2894510 | 3177360 | 6330.5 | 1933.8 | 2874.1 | 602.2
725 | 10 | 33.447 | 2948.43 | 3247.42 | 6.4289 | 1.8901 | 2.7389 | 619.08 | 725 | 10000000 | 33.447 | 2948430 | 3247420 | 6428.9 | 1890.1 | 2738.9 | 619.08
750 | 10 | 31.81 | 3000.28 | 3314.65 | 6.52 | 1.8625 | 2.6452 | 634.58 | 750 | 10000000 | 31.81 | 3000280 | 3314650 | 6520 | 1862.5 | 2645.2 | 634.58
775 | 10 | 30.378 | 3050.72 | 3379.9 | 6.6056 | 1.8458 | 2.5788 | 649.02 | 775 | 10000000 | 30.378 | 3050720 | 3379900 | 6605.6 | 1845.8 | 2578.8 | 649.02
800 | 10 | 29.107 | 3100.19 | 3443.75 | 6.6867 | 1.8367 | 2.5313 | 662.61 | 800 | 10000000 | 29.107 | 3100190 | 3443750 | 6686.7 | 1836.7 | 2531.3 | 662.61
825 | 10 | 27.966 | 3149.01 | 3506.58 | 6.7641 | 1.8332 | 2.4973 | 675.51 | 825 | 10000000 | 27.966 | 3149010 | 3506580 | 6764.1 | 1833.2 | 2497.3 | 675.51
850 | 10 | 26.933 | 3197.4 | 3568.69 | 6.8382 | 1.8339 | 2.4732 | 687.81 | 850 | 10000000 | 26.933 | 3197400 | 3568690 | 6838.2 | 1833.9 | 2473.2 | 687.81
900 | 10 | 25.123 | 3293.53 | 3691.57 | 6.9787 | 1.8439 | 2.4458 | 710.98 | 900 | 10000000 | 25.123 | 3293530 | 3691570 | 6978.7 | 1843.9 | 2445.8 | 710.98
950 | 10 | 23.58 | 3389.49 | 3813.58 | 7.1107 | 1.8617 | 2.4369 | 732.61 | 950 | 10000000 | 23.58 | 3389490 | 3813580 | 7110.7 | 1861.7 | 2436.9 | 732.61
1000 | 10 | 22.241 | 3485.83 | 3935.46 | 7.2357 | 1.8843 | 2.4397 | 753.03 | 1000 | 10000000 | 22.241 | 3485830 | 3935460 | 7235.7 | 1884.3 | 2439.7 | 753.03
1050 | 10 | 21.063 | 3582.92 | 4057.68 | 7.3549 | 1.9101 | 2.4503 | 772.44 | 1050 | 10000000 | 21.063 | 3582920 | 4057680 | 7354.9 | 1910.1 | 2450.3 | 772.44
1100 | 10 | 20.017 | 3680.99 | 4180.58 | 7.4693 | 1.9377 | 2.4661 | 791.02 | 1100 | 10000000 | 20.017 | 3680990 | 4180580 | 7469.3 | 1937.7 | 2466.1 | 791.02
1150 | 10 | 19.078 | 3780.19 | 4304.35 | 7.5793 | 1.9665 | 2.4854 | 808.9 | 1150 | 10000000 | 19.078 | 3780190 | 4304350 | 7579.3 | 1966.5 | 2485.4 | 808.9
1200 | 10 | 18.23 | 3880.62 | 4429.15 | 7.6855 | 1.9957 | 2.507 | 826.16 | 1200 | 10000000 | 18.23 | 3880620 | 4429150 | 7685.5 | 1995.7 | 2507 | 826.16
1250 | 10 | 17.46 | 3982.33 | 4555.08 | 7.7884 | 2.0251 | 2.5301 | 842.9 | 1250 | 10000000 | 17.46 | 3982330 | 4555080 | 7788.4 | 2025.1 | 2530.1 | 842.9
1273 | 10 | 17.128 | 4029.56 | 4613.39 | 7.8346 | 2.0386 | 2.541 | 850.43 | 1273 | 10000000 | 17.128 | 4029560 | 4613390 | 7834.6 | 2038.6 | 2541 | 850.43
272.218 | 12.5 | 1006.03 | -3.731 | 8.694 | -0.0138 | 4.1625 | 4.1632 | 1417.7 | 272.218 | 12500000 | 1006.03 | -3731 | 8694 | -13.8 | 4162.5 | 4163.2 | 1417.7
275 | 12.5 | 1006.07 | 7.845 | 20.27 | 0.0285 | 4.1587 | 4.1587 | 1431.6 | 275 | 12500000 | 1006.07 | 7845 | 20270 | 28.5 | 4158.7 | 4158.7 | 1431.6
280 | 12.5 | 1005.86 | 28.621 | 41.048 | 0.1034 | 4.1494 | 4.153 | 1454.4 | 280 | 12500000 | 1005.86 | 28621 | 41048 | 103.4 | 4149.4 | 4153 | 1454.4
285 | 12.5 | 1005.31 | 49.369 | 61.803 | 0.1768 | 4.1376 | 4.1495 | 1474.7 | 285 | 12500000 | 1005.31 | 49369 | 61803 | 176.8 | 4137.6 | 4149.5 | 1474.7
290 | 12.5 | 1004.47 | 70.101 | 82.546 | 0.249 | 4.1237 | 4.1476 | 1492.7 | 290 | 12500000 | 1004.47 | 70101 | 82546 | 249 | 4123.7 | 4147.6 | 1492.7
295 | 12.5 | 1003.38 | 90.824 | 103.282 | 0.3199 | 4.1079 | 4.147 | 1508.5 | 295 | 12500000 | 1003.38 | 90824 | 103282 | 319.9 | 4107.9 | 4147 | 1508.5
300 | 12.5 | 1002.05 | 111.542 | 124.017 | 0.3896 | 4.0906 | 4.1471 | 1522.4 | 300 | 12500000 | 1002.05 | 111542 | 124017 | 389.6 | 4090.6 | 4147.1 | 1522.4
305 | 12.5 | 1000.51 | 132.26 | 144.754 | 0.4581 | 4.072 | 4.1479 | 1534.4 | 305 | 12500000 | 1000.51 | 132260 | 144754 | 458.1 | 4072 | 4147.9 | 1534.4
310 | 12.5 | 998.774 | 152.981 | 165.496 | 0.5256 | 4.0522 | 4.1491 | 1544.7 | 310 | 12500000 | 998.774 | 152981 | 165496 | 525.6 | 4052.2 | 4149.1 | 1544.7
315 | 12.5 | 996.857 | 173.706 | 186.245 | 0.592 | 4.0313 | 4.1506 | 1553.5 | 315 | 12500000 | 996.857 | 173706 | 186245 | 592 | 4031.3 | 4150.6 | 1553.5
320 | 12.5 | 994.77 | 194.437 | 207.003 | 0.6574 | 4.0094 | 4.1525 | 1560.8 | 320 | 12500000 | 994.77 | 194437 | 207003 | 657.4 | 4009.4 | 4152.5 | 1560.8
325 | 12.5 | 992.523 | 215.176 | 227.77 | 0.7218 | 3.9868 | 4.1545 | 1566.7 | 325 | 12500000 | 992.523 | 215176 | 227770 | 721.8 | 3986.8 | 4154.5 | 1566.7
330 | 12.5 | 990.127 | 235.924 | 248.549 | 0.7852 | 3.9635 | 4.1568 | 1571.4 | 330 | 12500000 | 990.127 | 235924 | 248549 | 785.2 | 3963.5 | 4156.8 | 1571.4
335 | 12.5 | 987.588 | 256.682 | 269.339 | 0.8477 | 3.9397 | 4.1593 | 1574.9 | 335 | 12500000 | 987.588 | 256682 | 269339 | 847.7 | 3939.7 | 4159.3 | 1574.9
340 | 12.5 | 984.912 | 277.451 | 290.142 | 0.9094 | 3.9154 | 4.162 | 1577.3 | 340 | 12500000 | 984.912 | 277451 | 290142 | 909.4 | 3915.4 | 4162 | 1577.3
345 | 12.5 | 982.105 | 298.232 | 310.96 | 0.9702 | 3.8907 | 4.165 | 1578.6 | 345 | 12500000 | 982.105 | 298232 | 310960 | 970.2 | 3890.7 | 4165 | 1578.6
350 | 12.5 | 979.174 | 319.027 | 331.793 | 1.0301 | 3.8658 | 4.1683 | 1579 | 350 | 12500000 | 979.174 | 319027 | 331793 | 1030.1 | 3865.8 | 4168.3 | 1579
355 | 12.5 | 976.12 | 339.838 | 352.643 | 1.0893 | 3.8407 | 4.1719 | 1578.4 | 355 | 12500000 | 976.12 | 339838 | 352643 | 1089.3 | 3840.7 | 4171.9 | 1578.4
360 | 12.5 | 972.949 | 360.665 | 373.513 | 1.1476 | 3.8155 | 4.1758 | 1577 | 360 | 12500000 | 972.949 | 360665 | 373513 | 1147.6 | 3815.5 | 4175.8 | 1577
365 | 12.5 | 969.664 | 381.511 | 394.402 | 1.2053 | 3.7903 | 4.1801 | 1574.7 | 365 | 12500000 | 969.664 | 381511 | 394402 | 1205.3 | 3790.3 | 4180.1 | 1574.7
370 | 12.5 | 966.268 | 402.378 | 415.315 | 1.2622 | 3.7652 | 4.1849 | 1571.7 | 370 | 12500000 | 966.268 | 402378 | 415315 | 1262.2 | 3765.2 | 4184.9 | 1571.7
375 | 12.5 | 962.762 | 423.268 | 436.252 | 1.3184 | 3.7402 | 4.1901 | 1567.9 | 375 | 12500000 | 962.762 | 423268 | 436252 | 1318.4 | 3740.2 | 4190.1 | 1567.9
380 | 12.5 | 959.149 | 444.184 | 457.216 | 1.3739 | 3.7153 | 4.1958 | 1563.3 | 380 | 12500000 | 959.149 | 444184 | 457216 | 1373.9 | 3715.3 | 4195.8 | 1563.3
385 | 12.5 | 955.431 | 465.127 | 478.21 | 1.4288 | 3.6906 | 4.202 | 1558.1 | 385 | 12500000 | 955.431 | 465127 | 478210 | 1428.8 | 3690.6 | 4202 | 1558.1
390 | 12.5 | 951.609 | 486.101 | 499.237 | 1.4831 | 3.6661 | 4.2087 | 1552.2 | 390 | 12500000 | 951.609 | 486101 | 499237 | 1483.1 | 3666.1 | 4208.7 | 1552.2
395 | 12.5 | 947.683 | 507.108 | 520.298 | 1.5367 | 3.642 | 4.2161 | 1545.7 | 395 | 12500000 | 947.683 | 507108 | 520298 | 1536.7 | 3642 | 4216.1 | 1545.7
400 | 12.5 | 943.656 | 528.152 | 541.398 | 1.5898 | 3.6181 | 4.224 | 1538.5 | 400 | 12500000 | 943.656 | 528152 | 541398 | 1589.8 | 3618.1 | 4224 | 1538.5
410 | 12.5 | 935.296 | 570.361 | 583.726 | 1.6943 | 3.5713 | 4.2419 | 1522.4 | 410 | 12500000 | 935.296 | 570361 | 583726 | 1694.3 | 3571.3 | 4241.9 | 1522.4
420 | 12.5 | 926.529 | 612.755 | 626.246 | 1.7968 | 3.526 | 4.2627 | 1504 | 420 | 12500000 | 926.529 | 612755 | 626246 | 1796.8 | 3526 | 4262.7 | 1504
430 | 12.5 | 917.352 | 655.364 | 668.99 | 1.8974 | 3.4821 | 4.2867 | 1483.4 | 430 | 12500000 | 917.352 | 655364 | 668990 | 1897.4 | 3482.1 | 4286.7 | 1483.4
440 | 12.5 | 907.754 | 698.221 | 711.992 | 1.9962 | 3.4398 | 4.3142 | 1460.6 | 440 | 12500000 | 907.754 | 698221 | 711992 | 1996.2 | 3439.8 | 4314.2 | 1460.6
450 | 12.5 | 897.724 | 741.363 | 755.287 | 2.0935 | 3.3991 | 4.3456 | 1435.9 | 450 | 12500000 | 897.724 | 741363 | 755287 | 2093.5 | 3399.1 | 4345.6 | 1435.9
460 | 12.5 | 887.243 | 784.83 | 798.919 | 2.1894 | 3.36 | 4.3815 | 1409.1 | 460 | 12500000 | 887.243 | 784830 | 798919 | 2189.4 | 3360 | 4381.5 | 1409.1
470 | 12.5 | 876.286 | 828.668 | 842.933 | 2.2841 | 3.3225 | 4.4223 | 1380.2 | 470 | 12500000 | 876.286 | 828668 | 842933 | 2284.1 | 3322.5 | 4422.3 | 1380.2
480 | 12.5 | 864.823 | 872.93 | 887.384 | 2.3777 | 3.2866 | 4.4689 | 1349.4 | 480 | 12500000 | 864.823 | 872930 | 887384 | 2377.7 | 3286.6 | 4468.9 | 1349.4
490 | 12.5 | 852.815 | 917.675 | 932.332 | 2.4703 | 3.2523 | 4.5221 | 1316.5 | 490 | 12500000 | 852.815 | 917675 | 932332 | 2470.3 | 3252.3 | 4522.1 | 1316.5
500 | 12.5 | 840.213 | 962.975 | 977.852 | 2.5623 | 3.2196 | 4.5832 | 1281.6 | 500 | 12500000 | 840.213 | 962975 | 977852 | 2562.3 | 3219.6 | 4583.2 | 1281.6
510 | 12.5 | 826.957 | 1008.91 | 1024.03 | 2.6537 | 3.1886 | 4.6538 | 1244.5 | 510 | 12500000 | 826.957 | 1008910 | 1024030 | 2653.7 | 3188.6 | 4653.8 | 1244.5
520 | 12.5 | 812.97 | 1055.59 | 1070.97 | 2.7449 | 3.1594 | 4.736 | 1205.1 | 520 | 12500000 | 812.97 | 1055590 | 1070970 | 2744.9 | 3159.4 | 4736 | 1205.1
530 | 12.5 | 798.155 | 1103.13 | 1118.8 | 2.836 | 3.132 | 4.8326 | 1163.2 | 530 | 12500000 | 798.155 | 1103130 | 1118800 | 2836 | 3132 | 4832.6 | 1163.2
540 | 12.5 | 782.385 | 1151.7 | 1167.68 | 2.9273 | 3.1067 | 4.9479 | 1118.5 | 540 | 12500000 | 782.385 | 1151700 | 1167680 | 2927.3 | 3106.7 | 4947.9 | 1118.5
550 | 12.5 | 765.49 | 1201.51 | 1217.84 | 3.0194 | 3.0838 | 5.0879 | 1070.8 | 550 | 12500000 | 765.49 | 1201510 | 1217840 | 3019.4 | 3083.8 | 5087.9 | 1070.8
560 | 12.5 | 747.237 | 1252.82 | 1269.55 | 3.1126 | 3.0639 | 5.2622 | 1019.4 | 560 | 12500000 | 747.237 | 1252820 | 1269550 | 3112.6 | 3063.9 | 5262.2 | 1019.4
570 | 12.5 | 727.289 | 1306.06 | 1323.24 | 3.2076 | 3.0477 | 5.4862 | 963.63 | 570 | 12500000 | 727.289 | 1306060 | 1323240 | 3207.6 | 3047.7 | 5486.2 | 963.63
580 | 12.5 | 705.135 | 1361.81 | 1379.53 | 3.3055 | 3.0368 | 5.7879 | 902.18 | 580 | 12500000 | 705.135 | 1361810 | 1379530 | 3305.5 | 3036.8 | 5787.9 | 902.18
590 | 12.5 | 679.923 | 1421.05 | 1439.44 | 3.4079 | 3.0341 | 6.2229 | 833.01 | 590 | 12500000 | 679.923 | 1421050 | 1439440 | 3407.9 | 3034.1 | 6222.9 | 833.01
600 | 12.5 | 650.039 | 1485.63 | 1504.86 | 3.5178 | 3.0462 | 6.9279 | 751.97 | 600 | 12500000 | 650.039 | 1485630 | 1504860 | 3517.8 | 3046.2 | 6927.9 | 751.97
600.963 | 12.5 | 646.807 | 1492.26 | 1511.58 | 3.529 | 3.0486 | 7.0212 | 743.25 | 600.963 | 12500000 | 646.807 | 1492260 | 1511580 | 3529 | 3048.6 | 7021.2 | 743.25
600.963 | 12.5 | 74.097 | 2505.61 | 2674.31 | 5.4638 | 3.3417 | 9.3478 | 456.25 | 600.963 | 12500000 | 74.097 | 2505610 | 2674310 | 5463.8 | 3341.7 | 9347.8 | 456.25
610 | 12.5 | 67.912 | 2562.29 | 2746.35 | 5.5828 | 2.9481 | 6.955 | 480.22 | 610 | 12500000 | 67.912 | 2562290 | 2746350 | 5582.8 | 2948.1 | 6955 | 480.22
620 | 12.5 | 63.188 | 2611.2 | 2809.03 | 5.6847 | 2.7016 | 5.7061 | 499.85 | 620 | 12500000 | 63.188 | 2611200 | 2809030 | 5684.7 | 2701.6 | 5706.1 | 499.85
630 | 12.5 | 59.612 | 2652.42 | 2862.11 | 5.7697 | 2.5339 | 4.9656 | 515.87 | 630 | 12500000 | 59.612 | 2652420 | 2862110 | 5769.7 | 2533.9 | 4965.6 | 515.87
640 | 12.5 | 56.733 | 2688.8 | 2909.13 | 5.8437 | 2.4085 | 4.4663 | 529.67 | 640 | 12500000 | 56.733 | 2688800 | 2909130 | 5843.7 | 2408.5 | 4466.3 | 529.67
650 | 12.5 | 54.326 | 2721.8 | 2951.89 | 5.9101 | 2.3106 | 4.1046 | 541.93 | 650 | 12500000 | 54.326 | 2721800 | 2951890 | 5910.1 | 2310.6 | 4104.6 | 541.93
675 | 12.5 | 49.625 | 2794.66 | 3046.55 | 6.053 | 2.1409 | 3.5257 | 568.04 | 675 | 12500000 | 49.625 | 2794660 | 3046550 | 6053 | 2140.9 | 3525.7 | 568.04
700 | 12.5 | 46.085 | 2858.9 | 3130.14 | 6.1747 | 2.0359 | 3.1881 | 589.89 | 700 | 12500000 | 46.085 | 2858900 | 3130140 | 6174.7 | 2035.9 | 3188.1 | 589.89
725 | 12.5 | 43.252 | 2917.95 | 3206.96 | 6.2825 | 1.9684 | 2.9723 | 609 | 725 | 12500000 | 43.252 | 2917950 | 3206960 | 6282.5 | 1968.4 | 2972.3 | 609
750 | 12.5 | 40.894 | 2973.66 | 3279.33 | 6.3807 | 1.9244 | 2.8263 | 626.19 | 750 | 12500000 | 40.894 | 2973660 | 3279330 | 6380.7 | 1924.4 | 2826.3 | 626.19
775 | 12.5 | 38.878 | 3027.11 | 3348.63 | 6.4716 | 1.896 | 2.724 | 641.95 | 775 | 12500000 | 38.878 | 3027110 | 3348630 | 6471.6 | 1896 | 2724 | 641.95
800 | 12.5 | 37.12 | 3079.02 | 3415.76 | 6.5568 | 1.8782 | 2.6505 | 656.6 | 800 | 12500000 | 37.12 | 3079020 | 3415760 | 6556.8 | 1878.2 | 2650.5 | 656.6
825 | 12.5 | 35.563 | 3129.84 | 3481.32 | 6.6375 | 1.8681 | 2.5971 | 670.37 | 825 | 12500000 | 35.563 | 3129840 | 3481320 | 6637.5 | 1868.1 | 2597.1 | 670.37
850 | 12.5 | 34.169 | 3179.91 | 3545.74 | 6.7144 | 1.8637 | 2.5581 | 683.41 | 850 | 12500000 | 34.169 | 3179910 | 3545740 | 6714.4 | 1863.7 | 2558.1 | 683.41
900 | 12.5 | 31.758 | 3278.7 | 3672.3 | 6.8591 | 1.8663 | 2.5096 | 707.74 | 900 | 12500000 | 31.758 | 3278700 | 3672300 | 6859.1 | 1866.3 | 2509.6 | 707.74
950 | 12.5 | 29.73 | 3376.67 | 3797.12 | 6.9941 | 1.8792 | 2.4867 | 730.24 | 950 | 12500000 | 29.73 | 3376670 | 3797120 | 6994.1 | 1879.2 | 2486.7 | 730.24
1000 | 12.5 | 27.987 | 3474.6 | 3921.23 | 7.1214 | 1.8983 | 2.4797 | 751.33 | 1000 | 12500000 | 27.987 | 3474600 | 3921230 | 7121.4 | 1898.3 | 2479.7 | 751.33
1050 | 12.5 | 26.466 | 3572.96 | 4045.26 | 7.2425 | 1.9215 | 2.4831 | 771.28 | 1050 | 12500000 | 26.466 | 3572960 | 4045260 | 7242.5 | 1921.5 | 2483.1 | 771.28
1100 | 12.5 | 25.122 | 3672.08 | 4169.66 | 7.3582 | 1.9472 | 2.4935 | 790.29 | 1100 | 12500000 | 25.122 | 3672080 | 4169660 | 7358.2 | 1947.2 | 2493.5 | 790.29
1150 | 12.5 | 23.922 | 3772.16 | 4294.69 | 7.4694 | 1.9745 | 2.5086 | 808.52 | 1150 | 12500000 | 23.922 | 3772160 | 4294690 | 7469.4 | 1974.5 | 2508.6 | 808.52
1200 | 12.5 | 22.842 | 3873.33 | 4420.56 | 7.5765 | 2.0026 | 2.5269 | 826.08 | 1200 | 12500000 | 22.842 | 3873330 | 4420560 | 7576.5 | 2002.6 | 2526.9 | 826.08
1250 | 12.5 | 21.864 | 3975.68 | 4547.41 | 7.6801 | 2.0311 | 2.5473 | 843.06 | 1250 | 12500000 | 21.864 | 3975680 | 4547410 | 7680.1 | 2031.1 | 2547.3 | 843.06
1273 | 12.5 | 21.443 | 4023.18 | 4606.11 | 7.7266 | 2.0442 | 2.5572 | 850.69 | 1273 | 12500000 | 21.443 | 4023180 | 4606110 | 7726.6 | 2044.2 | 2557.2 | 850.69
272.025 | 15 | 1007.27 | -4.493 | 10.398 | -0.0167 | 4.1519 | 4.1524 | 1420.8 | 272.025 | 15000000 | 1007.27 | -4493 | 10398 | -16.7 | 4151.9 | 4152.4 | 1420.8
275 | 15 | 1007.29 | 7.854 | 22.746 | 0.0285 | 4.1484 | 4.1485 | 1435.6 | 275 | 15000000 | 1007.29 | 7854 | 22746 | 28.5 | 4148.4 | 4148.5 | 1435.6
280 | 15 | 1007.04 | 28.581 | 43.476 | 0.1032 | 4.1398 | 4.144 | 1458.5 | 280 | 15000000 | 1007.04 | 28581 | 43476 | 103.2 | 4139.8 | 4144 | 1458.5
285 | 15 | 1006.46 | 49.285 | 64.189 | 0.1765 | 4.1285 | 4.1414 | 1478.8 | 285 | 15000000 | 1006.46 | 49285 | 64189 | 176.5 | 4128.5 | 4141.4 | 1478.8
290 | 15 | 1005.6 | 69.976 | 84.892 | 0.2485 | 4.1151 | 4.1403 | 1496.8 | 290 | 15000000 | 1005.6 | 69976 | 84892 | 248.5 | 4115.1 | 4140.3 | 1496.8
295 | 15 | 1004.49 | 90.66 | 105.593 | 0.3193 | 4.0998 | 4.1401 | 1512.7 | 295 | 15000000 | 1004.49 | 90660 | 105593 | 319.3 | 4099.8 | 4140.1 | 1512.7
300 | 15 | 1003.14 | 111.342 | 126.295 | 0.3889 | 4.083 | 4.1407 | 1526.5 | 300 | 15000000 | 1003.14 | 111342 | 126295 | 388.9 | 4083 | 4140.7 | 1526.5
305 | 15 | 1001.59 | 132.024 | 147.001 | 0.4573 | 4.0647 | 4.1418 | 1538.6 | 305 | 15000000 | 1001.59 | 132024 | 147001 | 457.3 | 4064.7 | 4141.8 | 1538.6
310 | 15 | 999.844 | 152.711 | 167.713 | 0.5247 | 4.0453 | 4.1433 | 1549 | 310 | 15000000 | 999.844 | 152711 | 167713 | 524.7 | 4045.3 | 4143.3 | 1549
315 | 15 | 997.92 | 173.403 | 188.434 | 0.591 | 4.0247 | 4.1451 | 1557.8 | 315 | 15000000 | 997.92 | 173403 | 188434 | 591 | 4024.7 | 4145.1 | 1557.8
320 | 15 | 995.83 | 194.101 | 209.164 | 0.6563 | 4.0032 | 4.1471 | 1565.2 | 320 | 15000000 | 995.83 | 194101 | 209164 | 656.3 | 4003.2 | 4147.1 | 1565.2
325 | 15 | 993.582 | 214.808 | 229.905 | 0.7206 | 3.9809 | 4.1493 | 1571.2 | 325 | 15000000 | 993.582 | 214808 | 229905 | 720.6 | 3980.9 | 4149.3 | 1571.2
330 | 15 | 991.186 | 235.524 | 250.657 | 0.784 | 3.9579 | 4.1516 | 1575.9 | 330 | 15000000 | 991.186 | 235524 | 250657 | 784 | 3957.9 | 4151.6 | 1575.9
335 | 15 | 988.649 | 256.249 | 271.422 | 0.8464 | 3.9343 | 4.1542 | 1579.5 | 335 | 15000000 | 988.649 | 256249 | 271422 | 846.4 | 3934.3 | 4154.2 | 1579.5
340 | 15 | 985.977 | 276.986 | 292.2 | 0.908 | 3.9103 | 4.157 | 1581.9 | 340 | 15000000 | 985.977 | 276986 | 292200 | 908 | 3910.3 | 4157 | 1581.9
345 | 15 | 983.176 | 297.735 | 312.992 | 0.9687 | 3.8859 | 4.16 | 1583.3 | 345 | 15000000 | 983.176 | 297735 | 312992 | 968.7 | 3885.9 | 4160 | 1583.3
350 | 15 | 980.251 | 318.498 | 333.8 | 1.0286 | 3.8612 | 4.1632 | 1583.8 | 350 | 15000000 | 980.251 | 318498 | 333800 | 1028.6 | 3861.2 | 4163.2 | 1583.8
355 | 15 | 977.207 | 339.275 | 354.625 | 1.0876 | 3.8363 | 4.1668 | 1583.3 | 355 | 15000000 | 977.207 | 339275 | 354625 | 1087.6 | 3836.3 | 4166.8 | 1583.3
360 | 15 | 974.046 | 360.069 | 375.468 | 1.1459 | 3.8113 | 4.1707 | 1581.9 | 360 | 15000000 | 974.046 | 360069 | 375468 | 1145.9 | 3811.3 | 4170.7 | 1581.9
365 | 15 | 970.772 | 380.881 | 396.332 | 1.2035 | 3.7863 | 4.175 | 1579.8 | 365 | 15000000 | 970.772 | 380881 | 396332 | 1203.5 | 3786.3 | 4175 | 1579.8
370 | 15 | 967.389 | 401.713 | 417.219 | 1.2603 | 3.7614 | 4.1796 | 1576.8 | 370 | 15000000 | 967.389 | 401713 | 417219 | 1260.3 | 3761.4 | 4179.6 | 1576.8
375 | 15 | 963.897 | 422.567 | 438.129 | 1.3165 | 3.7365 | 4.1847 | 1573.1 | 375 | 15000000 | 963.897 | 422567 | 438129 | 1316.5 | 3736.5 | 4184.7 | 1573.1
380 | 15 | 960.3 | 443.447 | 459.067 | 1.3719 | 3.7118 | 4.1903 | 1568.6 | 380 | 15000000 | 960.3 | 443447 | 459067 | 1371.9 | 3711.8 | 4190.3 | 1568.6
385 | 15 | 956.599 | 464.352 | 480.033 | 1.4267 | 3.6873 | 4.1964 | 1563.5 | 385 | 15000000 | 956.599 | 464352 | 480033 | 1426.7 | 3687.3 | 4196.4 | 1563.5
390 | 15 | 952.795 | 485.288 | 501.031 | 1.4809 | 3.663 | 4.203 | 1557.7 | 390 | 15000000 | 952.795 | 485288 | 501031 | 1480.9 | 3663 | 4203 | 1557.7
395 | 15 | 948.89 | 506.256 | 522.064 | 1.5345 | 3.639 | 4.2101 | 1551.3 | 395 | 15000000 | 948.89 | 506256 | 522064 | 1534.5 | 3639 | 4210.1 | 1551.3
400 | 15 | 944.884 | 527.258 | 543.133 | 1.5875 | 3.6152 | 4.2179 | 1544.3 | 400 | 15000000 | 944.884 | 527258 | 543133 | 1587.5 | 3615.2 | 4217.9 | 1544.3
410 | 15 | 936.572 | 569.382 | 585.398 | 1.6919 | 3.5687 | 4.2354 | 1528.4 | 410 | 15000000 | 936.572 | 569382 | 585398 | 1691.9 | 3568.7 | 4235.4 | 1528.4
420 | 15 | 927.859 | 611.684 | 627.85 | 1.7942 | 3.5236 | 4.2556 | 1510.3 | 420 | 15000000 | 927.859 | 611684 | 627850 | 1794.2 | 3523.6 | 4255.6 | 1510.3
430 | 15 | 918.743 | 654.194 | 670.521 | 1.8946 | 3.48 | 4.279 | 1490 | 430 | 15000000 | 918.743 | 654194 | 670521 | 1894.6 | 3480 | 4279 | 1490
440 | 15 | 909.216 | 696.943 | 713.441 | 1.9933 | 3.4379 | 4.3057 | 1467.6 | 440 | 15000000 | 909.216 | 696943 | 713441 | 1993.3 | 3437.9 | 4305.7 | 1467.6
450 | 15 | 899.265 | 739.967 | 756.647 | 2.0904 | 3.3973 | 4.3362 | 1443.2 | 450 | 15000000 | 899.265 | 739967 | 756647 | 2090.4 | 3397.3 | 4336.2 | 1443.2
460 | 15 | 888.874 | 783.303 | 800.179 | 2.186 | 3.3584 | 4.3709 | 1416.9 | 460 | 15000000 | 888.874 | 783303 | 800179 | 2186 | 3358.4 | 4370.9 | 1416.9
470 | 15 | 878.02 | 826.997 | 844.081 | 2.2804 | 3.321 | 4.4104 | 1388.5 | 470 | 15000000 | 878.02 | 826997 | 844081 | 2280.4 | 3321 | 4410.4 | 1388.5
480 | 15 | 866.675 | 871.096 | 888.404 | 2.3738 | 3.2852 | 4.4553 | 1358.2 | 480 | 15000000 | 866.675 | 871096 | 888404 | 2373.8 | 3285.2 | 4455.3 | 1358.2
490 | 15 | 854.803 | 915.659 | 933.207 | 2.4661 | 3.2509 | 4.5065 | 1326 | 490 | 15000000 | 854.803 | 915659 | 933207 | 2466.1 | 3250.9 | 4506.5 | 1326
500 | 15 | 842.359 | 960.75 | 978.557 | 2.5578 | 3.2182 | 4.565 | 1291.7 | 500 | 15000000 | 842.359 | 960750 | 978557 | 2557.8 | 3218.2 | 4565 | 1291.7
510 | 15 | 829.288 | 1006.45 | 1024.54 | 2.6488 | 3.1872 | 4.6324 | 1255.3 | 510 | 15000000 | 829.288 | 1006450 | 1024540 | 2648.8 | 3187.2 | 4632.4 | 1255.3
520 | 15 | 815.52 | 1052.85 | 1071.24 | 2.7395 | 3.1578 | 4.7104 | 1216.8 | 520 | 15000000 | 815.52 | 1052850 | 1071240 | 2739.5 | 3157.8 | 4710.4 | 1216.8
530 | 15 | 800.967 | 1100.06 | 1118.79 | 2.8301 | 3.1303 | 4.8016 | 1176 | 530 | 15000000 | 800.967 | 1100060 | 1118790 | 2830.1 | 3130.3 | 4801.6 | 1176
540 | 15 | 785.517 | 1148.23 | 1167.33 | 2.9208 | 3.1047 | 4.9096 | 1132.6 | 540 | 15000000 | 785.517 | 1148230 | 1167330 | 2920.8 | 3104.7 | 4909.6 | 1132.6
550 | 15 | 769.02 | 1197.55 | 1217.05 | 3.012 | 3.0813 | 5.0395 | 1086.4 | 550 | 15000000 | 769.02 | 1197550 | 1217050 | 3012 | 3081.3 | 5039.5 | 1086.4
560 | 15 | 751.276 | 1248.25 | 1268.22 | 3.1042 | 3.0606 | 5.199 | 1036.9 | 560 | 15000000 | 751.276 | 1248250 | 1268220 | 3104.2 | 3060.6 | 5199 | 1036.9
570 | 15 | 732.003 | 1300.68 | 1321.17 | 3.1979 | 3.0433 | 5.4004 | 983.55 | 570 | 15000000 | 732.003 | 1300680 | 1321170 | 3197.9 | 3043.3 | 5400.4 | 983.55
580 | 15 | 710.785 | 1355.33 | 1376.43 | 3.294 | 3.0304 | 5.6647 | 925.4 | 580 | 15000000 | 710.785 | 1355330 | 1376430 | 3294 | 3030.4 | 5664.7 | 925.4
590 | 15 | 686.967 | 1412.96 | 1434.8 | 3.3938 | 3.024 | 6.0308 | 861 | 590 | 15000000 | 686.967 | 1412960 | 1434800 | 3393.8 | 3024 | 6030.8 | 861
600 | 15 | 659.407 | 1474.91 | 1497.65 | 3.4994 | 3.0282 | 6.583 | 787.74 | 600 | 15000000 | 659.407 | 1474910 | 1497650 | 3499.4 | 3028.2 | 6583 | 787.74
610 | 15 | 625.747 | 1543.83 | 1567.81 | 3.6154 | 3.0539 | 7.5565 | 699.84 | 610 | 15000000 | 625.747 | 1543830 | 1567810 | 3615.4 | 3053.9 | 7556.5 | 699.84
615.305 | 15 | 603.518 | 1585.35 | 1610.2 | 3.6846 | 3.0873 | 8.5132 | 642 | 615.305 | 15000000 | 603.518 | 1585350 | 1610200 | 3684.6 | 3087.3 | 8513.2 | 642
615.305 | 15 | 96.727 | 2455.62 | 2610.7 | 5.3106 | 3.5826 | 12.967 | 437.53 | 615.305 | 15000000 | 96.727 | 2455620 | 2610700 | 5310.6 | 3582.6 | 12967 | 437.53
620 | 15 | 90.362 | 2497.64 | 2663.64 | 5.3963 | 3.2813 | 9.9684 | 455.29 | 620 | 15000000 | 90.362 | 2497640 | 2663640 | 5396.3 | 3281.3 | 9968.4 | 455.29
630 | 15 | 81.553 | 2563.7 | 2747.63 | 5.5308 | 2.924 | 7.2506 | 482 | 630 | 15000000 | 81.553 | 2563700 | 2747630 | 5530.8 | 2924 | 7250.6 | 482
640 | 15 | 75.64 | 2614.79 | 2813.1 | 5.6339 | 2.7066 | 5.9668 | 501.93 | 640 | 15000000 | 75.64 | 2614790 | 2813100 | 5633.9 | 2706.6 | 5966.8 | 501.93
650 | 15 | 71.186 | 2657.89 | 2868.61 | 5.72 | 2.5511 | 5.1902 | 518.37 | 650 | 15000000 | 71.186 | 2657890 | 2868610 | 5720 | 2551.1 | 5190.2 | 518.37
675 | 15 | 63.337 | 2746.51 | 2983.34 | 5.8933 | 2.2981 | 4.1243 | 551.01 | 675 | 15000000 | 63.337 | 2746510 | 2983340 | 5893.3 | 2298.1 | 4124.3 | 551.01
700 | 15 | 57.942 | 2820.07 | 3078.95 | 6.0324 | 2.1479 | 3.5762 | 576.75 | 700 | 15000000 | 57.942 | 2820070 | 3078950 | 6032.4 | 2147.9 | 3576.2 | 576.75
725 | 15 | 53.85 | 2885.38 | 3163.93 | 6.1517 | 2.0524 | 3.2474 | 598.48 | 725 | 15000000 | 53.85 | 2885380 | 3163930 | 6151.7 | 2052.4 | 3247.4 | 598.48
750 | 15 | 50.564 | 2945.61 | 3242.26 | 6.258 | 1.9899 | 3.0329 | 617.57 | 750 | 15000000 | 50.564 | 2945610 | 3242260 | 6258 | 1989.9 | 3032.9 | 617.57
775 | 15 | 47.826 | 3002.49 | 3316.13 | 6.3549 | 1.9484 | 2.8855 | 634.77 | 775 | 15000000 | 47.826 | 3002490 | 3316130 | 6354.9 | 1948.4 | 2885.5 | 634.77
800 | 15 | 45.484 | 3057.1 | 3386.89 | 6.4448 | 1.9212 | 2.7808 | 650.56 | 800 | 15000000 | 45.484 | 3057100 | 3386890 | 6444.8 | 1921.2 | 2780.8 | 650.56
825 | 15 | 43.441 | 3110.11 | 3455.41 | 6.5291 | 1.904 | 2.7047 | 665.24 | 825 | 15000000 | 43.441 | 3110110 | 3455410 | 6529.1 | 1904 | 2704.7 | 665.24
850 | 15 | 41.632 | 3161.99 | 3522.29 | 6.609 | 1.8941 | 2.6486 | 679.04 | 850 | 15000000 | 41.632 | 3161990 | 3522290 | 6609 | 1894.1 | 2648.6 | 679.04
900 | 15 | 38.548 | 3263.61 | 3652.73 | 6.7581 | 1.889 | 2.5765 | 704.55 | 900 | 15000000 | 38.548 | 3263610 | 3652730 | 6758.1 | 1889 | 2576.5 | 704.55
950 | 15 | 35.988 | 3363.69 | 3780.49 | 6.8963 | 1.8968 | 2.5382 | 727.93 | 950 | 15000000 | 35.988 | 3363690 | 3780490 | 6896.3 | 1896.8 | 2538.2 | 727.93
1000 | 15 | 33.811 | 3463.26 | 3906.9 | 7.0259 | 1.9124 | 2.5207 | 749.69 | 1000 | 15000000 | 33.811 | 3463260 | 3906900 | 7025.9 | 1912.4 | 2520.7 | 749.69
1050 | 15 | 31.925 | 3562.94 | 4032.79 | 7.1488 | 1.9329 | 2.5165 | 770.17 | 1050 | 15000000 | 31.925 | 3562940 | 4032790 | 7148.8 | 1932.9 | 2516.5 | 770.17
1100 | 15 | 30.268 | 3663.13 | 4158.7 | 7.2659 | 1.9567 | 2.5213 | 789.62 | 1100 | 15000000 | 30.268 | 3663130 | 4158700 | 7265.9 | 1956.7 | 2521.3 | 789.62
1150 | 15 | 28.796 | 3764.1 | 4285.01 | 7.3782 | 1.9825 | 2.532 | 808.2 | 1150 | 15000000 | 28.796 | 3764100 | 4285010 | 7378.2 | 1982.5 | 2532 | 808.2
1200 | 15 | 27.475 | 3866.02 | 4411.97 | 7.4863 | 2.0095 | 2.5469 | 826.04 | 1200 | 15000000 | 27.475 | 3866020 | 4411970 | 7486.3 | 2009.5 | 2546.9 | 826.04
1250 | 15 | 26.282 | 3969.02 | 4539.75 | 7.5906 | 2.0371 | 2.5646 | 843.26 | 1250 | 15000000 | 26.282 | 3969020 | 4539750 | 7590.6 | 2037.1 | 2564.6 | 843.26
1273 | 15 | 25.771 | 4016.79 | 4598.84 | 7.6375 | 2.0498 | 2.5734 | 850.99 | 1273 | 15000000 | 25.771 | 4016790 | 4598840 | 7637.5 | 2049.8 | 2573.4 | 850.99
271.83 | 17.5 | 1008.5 | -5.263 | 12.089 | -0.0196 | 4.1415 | 4.1418 | 1423.9 | 271.83 | 17500000 | 1008.5 | -5263 | 12089 | -19.6 | 4141.5 | 4141.8 | 1423.9
275 | 17.5 | 1008.5 | 7.861 | 25.213 | 0.0284 | 4.1382 | 4.1385 | 1439.7 | 275 | 17500000 | 1008.5 | 7861 | 25213 | 28.4 | 4138.2 | 4138.5 | 1439.7
280 | 17.5 | 1008.21 | 28.539 | 45.896 | 0.1029 | 4.1303 | 4.1352 | 1462.6 | 280 | 17500000 | 1008.21 | 28539 | 45896 | 102.9 | 4130.3 | 4135.2 | 1462.6
285 | 17.5 | 1007.61 | 49.2 | 66.567 | 0.1761 | 4.1196 | 4.1335 | 1482.9 | 285 | 17500000 | 1007.61 | 49200 | 66567 | 176.1 | 4119.6 | 4133.5 | 1482.9
290 | 17.5 | 1006.72 | 69.85 | 87.233 | 0.248 | 4.1067 | 4.133 | 1500.9 | 290 | 17500000 | 1006.72 | 69850 | 87233 | 248 | 4106.7 | 4133 | 1500.9
295 | 17.5 | 1005.59 | 90.496 | 107.899 | 0.3187 | 4.0919 | 4.1334 | 1516.8 | 295 | 17500000 | 1005.59 | 90496 | 107899 | 318.7 | 4091.9 | 4133.4 | 1516.8
300 | 17.5 | 1004.23 | 111.142 | 128.568 | 0.3881 | 4.0754 | 4.1344 | 1530.7 | 300 | 17500000 | 1004.23 | 111142 | 128568 | 388.1 | 4075.4 | 4134.4 | 1530.7
305 | 17.5 | 1002.66 | 131.79 | 149.244 | 0.4565 | 4.0576 | 4.1358 | 1542.8 | 305 | 17500000 | 1002.66 | 131790 | 149244 | 456.5 | 4057.6 | 4135.8 | 1542.8
310 | 17.5 | 1000.91 | 152.443 | 169.927 | 0.5237 | 4.0385 | 4.1376 | 1553.3 | 310 | 17500000 | 1000.91 | 152443 | 169927 | 523.7 | 4038.5 | 4137.6 | 1553.3
315 | 17.5 | 998.979 | 173.102 | 190.62 | 0.59 | 4.0183 | 4.1396 | 1562.1 | 315 | 17500000 | 998.979 | 173102 | 190620 | 590 | 4018.3 | 4139.6 | 1562.1
320 | 17.5 | 996.884 | 193.769 | 211.323 | 0.6552 | 3.9971 | 4.1417 | 1569.5 | 320 | 17500000 | 996.884 | 193769 | 211323 | 655.2 | 3997.1 | 4141.7 | 1569.5
325 | 17.5 | 994.635 | 214.443 | 232.038 | 0.7194 | 3.9751 | 4.1441 | 1575.6 | 325 | 17500000 | 994.635 | 214443 | 232038 | 719.4 | 3975.1 | 4144.1 | 1575.6
330 | 17.5 | 992.239 | 235.127 | 252.764 | 0.7827 | 3.9523 | 4.1465 | 1580.4 | 330 | 17500000 | 992.239 | 235127 | 252764 | 782.7 | 3952.3 | 4146.5 | 1580.4
335 | 17.5 | 989.704 | 255.821 | 273.503 | 0.8451 | 3.929 | 4.1492 | 1584 | 335 | 17500000 | 989.704 | 255821 | 273503 | 845.1 | 3929 | 4149.2 | 1584
340 | 17.5 | 987.036 | 276.526 | 294.256 | 0.9066 | 3.9052 | 4.152 | 1586.5 | 340 | 17500000 | 987.036 | 276526 | 294256 | 906.6 | 3905.2 | 4152 | 1586.5
345 | 17.5 | 984.241 | 297.243 | 315.023 | 0.9672 | 3.881 | 4.155 | 1588 | 345 | 17500000 | 984.241 | 297243 | 315023 | 967.2 | 3881 | 4155 | 1588
350 | 17.5 | 981.323 | 317.973 | 335.806 | 1.027 | 3.8566 | 4.1583 | 1588.5 | 350 | 17500000 | 981.323 | 317973 | 335806 | 1027 | 3856.6 | 4158.3 | 1588.5
355 | 17.5 | 978.287 | 338.718 | 356.606 | 1.086 | 3.8319 | 4.1618 | 1588.1 | 355 | 17500000 | 978.287 | 338718 | 356606 | 1086 | 3831.9 | 4161.8 | 1588.1
360 | 17.5 | 975.136 | 359.479 | 377.425 | 1.1442 | 3.8072 | 4.1656 | 1586.8 | 360 | 17500000 | 975.136 | 359479 | 377425 | 1144.2 | 3807.2 | 4165.6 | 1586.8
365 | 17.5 | 971.873 | 380.257 | 398.263 | 1.2017 | 3.7824 | 4.1698 | 1584.7 | 365 | 17500000 | 971.873 | 380257 | 398263 | 1201.7 | 3782.4 | 4169.8 | 1584.7
370 | 17.5 | 968.502 | 401.055 | 419.124 | 1.2585 | 3.7576 | 4.1744 | 1581.9 | 370 | 17500000 | 968.502 | 401055 | 419124 | 1258.5 | 3757.6 | 4174.4 | 1581.9
375 | 17.5 | 965.025 | 421.874 | 440.008 | 1.3146 | 3.7329 | 4.1794 | 1578.3 | 375 | 17500000 | 965.025 | 421874 | 440008 | 1314.6 | 3732.9 | 4179.4 | 1578.3
380 | 17.5 | 961.443 | 442.717 | 460.919 | 1.37 | 3.7084 | 4.1849 | 1573.9 | 380 | 17500000 | 961.443 | 442717 | 460919 | 1370 | 3708.4 | 4184.9 | 1573.9
385 | 17.5 | 957.759 | 463.586 | 481.858 | 1.4247 | 3.684 | 4.1908 | 1568.9 | 385 | 17500000 | 957.759 | 463586 | 481858 | 1424.7 | 3684 | 4190.8 | 1568.9
390 | 17.5 | 953.973 | 484.484 | 502.828 | 1.4788 | 3.6599 | 4.1973 | 1563.2 | 390 | 17500000 | 953.973 | 484484 | 502828 | 1478.8 | 3659.9 | 4197.3 | 1563.2
395 | 17.5 | 950.087 | 505.413 | 523.832 | 1.5323 | 3.636 | 4.2043 | 1556.9 | 395 | 17500000 | 950.087 | 505413 | 523832 | 1532.3 | 3636 | 4204.3 | 1556.9
400 | 17.5 | 946.102 | 526.376 | 544.873 | 1.5853 | 3.6124 | 4.2119 | 1550 | 400 | 17500000 | 946.102 | 526376 | 544873 | 1585.3 | 3612.4 | 4211.9 | 1550
410 | 17.5 | 937.836 | 568.415 | 587.075 | 1.6895 | 3.5662 | 4.229 | 1534.4 | 410 | 17500000 | 937.836 | 568415 | 587075 | 1689.5 | 3566.2 | 4229 | 1534.4
420 | 17.5 | 929.177 | 610.627 | 629.461 | 1.7916 | 3.5213 | 4.2487 | 1516.6 | 420 | 17500000 | 929.177 | 610627 | 629461 | 1791.6 | 3521.3 | 4248.7 | 1516.6
430 | 17.5 | 920.121 | 653.039 | 672.059 | 1.8918 | 3.4778 | 4.2714 | 1496.6 | 430 | 17500000 | 920.121 | 653039 | 672059 | 1891.8 | 3477.8 | 4271.4 | 1496.6
440 | 17.5 | 910.662 | 695.683 | 714.9 | 1.9903 | 3.4359 | 4.2974 | 1474.6 | 440 | 17500000 | 910.662 | 695683 | 714900 | 1990.3 | 3435.9 | 4297.4 | 1474.6
450 | 17.5 | 900.788 | 738.591 | 758.018 | 2.0872 | 3.3956 | 4.327 | 1450.5 | 450 | 17500000 | 900.788 | 738591 | 758018 | 2087.2 | 3395.6 | 4327 | 1450.5
460 | 17.5 | 890.485 | 781.8 | 801.453 | 2.1827 | 3.3567 | 4.3606 | 1424.6 | 460 | 17500000 | 890.485 | 781800 | 801453 | 2182.7 | 3356.7 | 4360.6 | 1424.6
470 | 17.5 | 879.73 | 825.353 | 845.246 | 2.2769 | 3.3194 | 4.3988 | 1396.7 | 470 | 17500000 | 879.73 | 825353 | 845246 | 2276.9 | 3319.4 | 4398.8 | 1396.7
480 | 17.5 | 868.499 | 869.296 | 889.445 | 2.3699 | 3.2837 | 4.4421 | 1366.9 | 480 | 17500000 | 868.499 | 869296 | 889445 | 2369.9 | 3283.7 | 4442.1 | 1366.9
490 | 17.5 | 856.757 | 913.682 | 934.107 | 2.462 | 3.2495 | 4.4914 | 1335.2 | 490 | 17500000 | 856.757 | 913682 | 934107 | 2462 | 3249.5 | 4491.4 | 1335.2
500 | 17.5 | 844.465 | 958.573 | 979.296 | 2.5533 | 3.2169 | 4.5476 | 1301.6 | 500 | 17500000 | 844.465 | 958573 | 979296 | 2553.3 | 3216.9 | 4547.6 | 1301.6
510 | 17.5 | 831.569 | 1004.04 | 1025.09 | 2.644 | 3.1858 | 4.6119 | 1266 | 510 | 17500000 | 831.569 | 1004040 | 1025090 | 2644 | 3185.8 | 4611.9 | 1266
520 | 17.5 | 818.009 | 1050.17 | 1071.57 | 2.7342 | 3.1564 | 4.6861 | 1228.3 | 520 | 17500000 | 818.009 | 1050170 | 1071570 | 2734.2 | 3156.4 | 4686.1 | 1228.3
530 | 17.5 | 803.703 | 1097.07 | 1118.85 | 2.8243 | 3.1287 | 4.7724 | 1188.4 | 530 | 17500000 | 803.703 | 1097070 | 1118850 | 2824.3 | 3128.7 | 4772.4 | 1188.4
540 | 17.5 | 788.552 | 1144.87 | 1167.07 | 2.9144 | 3.1028 | 4.8739 | 1146.2 | 540 | 17500000 | 788.552 | 1144870 | 1167070 | 2914.4 | 3102.8 | 4873.9 | 1146.2
550 | 17.5 | 772.423 | 1193.73 | 1216.39 | 3.0049 | 3.0791 | 4.9948 | 1101.4 | 550 | 17500000 | 772.423 | 1193730 | 1216390 | 3004.9 | 3079.1 | 4994.8 | 1101.4
560 | 17.5 | 755.143 | 1243.87 | 1267.05 | 3.0962 | 3.0577 | 5.1416 | 1053.6 | 560 | 17500000 | 755.143 | 1243870 | 1267050 | 3096.2 | 3057.7 | 5141.6 | 1053.6
570 | 17.5 | 736.472 | 1295.58 | 1319.34 | 3.1888 | 3.0394 | 5.3241 | 1002.4 | 570 | 17500000 | 736.472 | 1295580 | 1319340 | 3188.8 | 3039.4 | 5324.1 | 1002.4
580 | 17.5 | 716.07 | 1349.26 | 1373.7 | 3.2833 | 3.0249 | 5.5584 | 947.07 | 580 | 17500000 | 716.07 | 1349260 | 1373700 | 3283.3 | 3024.9 | 5558.4 | 947.07
590 | 17.5 | 693.418 | 1405.54 | 1430.77 | 3.3808 | 3.0157 | 5.8728 | 886.56 | 590 | 17500000 | 693.418 | 1405540 | 1430770 | 3380.8 | 3015.7 | 5872.8 | 886.56
600 | 17.5 | 667.671 | 1465.39 | 1491.6 | 3.4831 | 3.0146 | 6.3228 | 819.13 | 600 | 17500000 | 667.671 | 1465390 | 1491600 | 3483.1 | 3014.6 | 6322.8 | 819.13
610 | 17.5 | 637.271 | 1530.63 | 1558.09 | 3.593 | 3.0278 | 7.0397 | 741.49 | 610 | 17500000 | 637.271 | 1530630 | 1558090 | 3593 | 3027.8 | 7039.7 | 741.49
620 | 17.5 | 598.616 | 1605.36 | 1634.6 | 3.7173 | 3.0734 | 8.4602 | 645.14 | 620 | 17500000 | 598.616 | 1605360 | 1634600 | 3717.3 | 3073.4 | 8460.2 | 645.14
627.821 | 17.5 | 554.662 | 1679.22 | 1710.77 | 3.8394 | 3.1926 | 11.743 | 534.92 | 627.821 | 17500000 | 554.662 | 1679220 | 1710770 | 3839.4 | 3192.6 | 11743 | 534.92
627.821 | 17.5 | 126.12 | 2390.54 | 2529.3 | 5.1431 | 3.853 | 20.306 | 415.08 | 627.821 | 17500000 | 126.12 | 2390540 | 2529300 | 5143.1 | 3853 | 20306 | 415.08
630 | 17.5 | 119.56 | 2421.73 | 2568.1 | 5.2048 | 3.6249 | 15.833 | 428.07 | 630 | 17500000 | 119.56 | 2421730 | 2568100 | 5204.8 | 3624.9 | 15833 | 428.07
640 | 17.5 | 102.67 | 2514.88 | 2685.32 | 5.3896 | 3.1125 | 9.2496 | 465.31 | 640 | 17500000 | 102.67 | 2514880 | 2685320 | 5389.6 | 3112.5 | 9249.6 | 465.31
650 | 17.5 | 93.225 | 2578 | 2765.72 | 5.5143 | 2.8484 | 7.0988 | 489.66 | 650 | 17500000 | 93.225 | 2578000 | 2765720 | 5514.3 | 2848.4 | 7098.8 | 489.66
675 | 17.5 | 79.472 | 2691.43 | 2911.64 | 5.7348 | 2.4758 | 4.9568 | 532.05 | 675 | 17500000 | 79.472 | 2691430 | 2911640 | 5734.8 | 2475.8 | 4956.8 | 532.05
700 | 17.5 | 71.23 | 2777.45 | 3023.13 | 5.8971 | 2.2699 | 4.0638 | 562.73 | 700 | 17500000 | 71.23 | 2777450 | 3023130 | 5897.1 | 2269.9 | 4063.8 | 562.73
725 | 17.5 | 65.396 | 2850.47 | 3118.07 | 6.0304 | 2.1421 | 3.5737 | 587.53 | 725 | 17500000 | 65.396 | 2850470 | 3118070 | 6030.4 | 2142.1 | 3573.7 | 587.53
750 | 17.5 | 60.907 | 2916.01 | 3203.33 | 6.146 | 2.0586 | 3.269 | 608.75 | 750 | 17500000 | 60.907 | 2916010 | 3203330 | 6146 | 2058.6 | 3269 | 608.75
775 | 17.5 | 57.274 | 2976.8 | 3282.35 | 6.2497 | 2.0029 | 3.0654 | 627.51 | 775 | 17500000 | 57.274 | 2976800 | 3282350 | 6249.7 | 2002.9 | 3065.4 | 627.51
800 | 17.5 | 54.231 | 3034.41 | 3357.11 | 6.3446 | 1.9655 | 2.9231 | 644.51 | 800 | 17500000 | 54.231 | 3034410 | 3357110 | 6344.6 | 1965.5 | 2923.1 | 644.51
825 | 17.5 | 51.619 | 3089.81 | 3428.83 | 6.4329 | 1.9408 | 2.8204 | 660.15 | 825 | 17500000 | 51.619 | 3089810 | 3428830 | 6432.9 | 1940.8 | 2820.4 | 660.15
850 | 17.5 | 49.337 | 3143.64 | 3498.35 | 6.516 | 1.9251 | 2.7448 | 674.73 | 850 | 17500000 | 49.337 | 3143640 | 3498350 | 6516 | 1925.1 | 2744.8 | 674.73
900 | 17.5 | 45.498 | 3248.26 | 3632.89 | 6.6698 | 1.912 | 2.6463 | 701.45 | 900 | 17500000 | 45.498 | 3248260 | 3632890 | 6669.8 | 1912 | 2646.3 | 701.45
950 | 17.5 | 42.358 | 3350.56 | 3763.7 | 6.8112 | 1.9144 | 2.5915 | 725.71 | 950 | 17500000 | 42.358 | 3350560 | 3763700 | 6811.2 | 1914.4 | 2591.5 | 725.71
1000 | 17.5 | 39.714 | 3451.82 | 3892.47 | 6.9434 | 1.9264 | 2.5628 | 748.14 | 1000 | 17500000 | 39.714 | 3451820 | 3892470 | 6943.4 | 1926.4 | 2562.8 | 748.14
1050 | 17.5 | 37.44 | 3552.84 | 4020.25 | 7.068 | 1.9444 | 2.5506 | 769.14 | 1050 | 17500000 | 37.44 | 3552840 | 4020250 | 7068 | 1944.4 | 2550.6 | 769.14
1100 | 17.5 | 35.455 | 3654.13 | 4147.72 | 7.1866 | 1.9662 | 2.5494 | 789.01 | 1100 | 17500000 | 35.455 | 3654130 | 4147720 | 7186.6 | 1966.2 | 2549.4 | 789.01
1150 | 17.5 | 33.698 | 3756.01 | 4275.32 | 7.3001 | 1.9905 | 2.5557 | 807.93 | 1150 | 17500000 | 33.698 | 3756010 | 4275320 | 7300.1 | 1990.5 | 2555.7 | 807.93
1200 | 17.5 | 32.129 | 3858.7 | 4403.37 | 7.4091 | 2.0163 | 2.5671 | 826.06 | 1200 | 17500000 | 32.129 | 3858700 | 4403370 | 7409.1 | 2016.3 | 2567.1 | 826.06
1250 | 17.5 | 30.716 | 3962.35 | 4532.09 | 7.5142 | 2.043 | 2.582 | 843.51 | 1250 | 17500000 | 30.716 | 3962350 | 4532090 | 7514.2 | 2043 | 2582 | 843.51
1273 | 17.5 | 30.111 | 4010.38 | 4591.56 | 7.5613 | 2.0554 | 2.5898 | 851.33 | 1273 | 17500000 | 30.111 | 4010380 | 4591560 | 7561.3 | 2055.4 | 2589.8 | 851.33
271.633 | 20 | 1009.72 | -6.041 | 13.767 | -0.0225 | 4.1311 | 4.1313 | 1427 | 271.633 | 20000000 | 1009.72 | -6041 | 13767 | -22.5 | 4131.1 | 4131.3 | 1427
275 | 20 | 1009.7 | 7.864 | 27.672 | 0.0283 | 4.1282 | 4.1288 | 1443.9 | 275 | 20000000 | 1009.7 | 7864 | 27672 | 28.3 | 4128.2 | 4128.8 | 1443.9
280 | 20 | 1009.38 | 28.496 | 48.31 | 0.1027 | 4.1209 | 4.1265 | 1466.7 | 280 | 20000000 | 1009.38 | 28496 | 48310 | 102.7 | 4120.9 | 4126.5 | 1466.7
285 | 20 | 1008.74 | 49.113 | 68.94 | 0.1757 | 4.1108 | 4.1257 | 1487 | 285 | 20000000 | 1008.74 | 49113 | 68940 | 175.7 | 4110.8 | 4125.7 | 1487
290 | 20 | 1007.83 | 69.724 | 89.569 | 0.2475 | 4.0984 | 4.1259 | 1505 | 290 | 20000000 | 1007.83 | 69724 | 89569 | 247.5 | 4098.4 | 4125.9 | 1505
295 | 20 | 1006.68 | 90.333 | 110.2 | 0.318 | 4.084 | 4.1268 | 1521 | 295 | 20000000 | 1006.68 | 90333 | 110200 | 318 | 4084 | 4126.8 | 1521
300 | 20 | 1005.31 | 110.943 | 130.838 | 0.3874 | 4.068 | 4.1282 | 1534.9 | 300 | 20000000 | 1005.31 | 110943 | 130838 | 387.4 | 4068 | 4128.2 | 1534.9
305 | 20 | 1003.73 | 131.558 | 151.483 | 0.4557 | 4.0505 | 4.13 | 1547.1 | 305 | 20000000 | 1003.73 | 131558 | 151483 | 455.7 | 4050.5 | 4130 | 1547.1
310 | 20 | 1001.97 | 152.177 | 172.138 | 0.5228 | 4.0318 | 4.132 | 1557.5 | 310 | 20000000 | 1001.97 | 152177 | 172138 | 522.8 | 4031.8 | 4132 | 1557.5
315 | 20 | 1000.03 | 172.804 | 192.803 | 0.589 | 4.0119 | 4.1342 | 1566.4 | 315 | 20000000 | 1000.03 | 172804 | 192803 | 589 | 4011.9 | 4134.2 | 1566.4
320 | 20 | 997.933 | 193.439 | 213.48 | 0.6541 | 3.991 | 4.1365 | 1573.9 | 320 | 20000000 | 997.933 | 193439 | 213480 | 654.1 | 3991 | 4136.5 | 1573.9
325 | 20 | 995.682 | 214.082 | 234.169 | 0.7182 | 3.9693 | 4.1389 | 1580 | 325 | 20000000 | 995.682 | 214082 | 234169 | 718.2 | 3969.3 | 4138.9 | 1580
330 | 20 | 993.286 | 234.734 | 254.87 | 0.7814 | 3.9468 | 4.1415 | 1584.8 | 330 | 20000000 | 993.286 | 234734 | 254870 | 781.4 | 3946.8 | 4141.5 | 1584.8
335 | 20 | 990.753 | 255.397 | 275.584 | 0.8437 | 3.9238 | 4.1442 | 1588.5 | 335 | 20000000 | 990.753 | 255397 | 275584 | 843.7 | 3923.8 | 4144.2 | 1588.5
340 | 20 | 988.089 | 276.071 | 296.312 | 0.9052 | 3.9002 | 4.147 | 1591.1 | 340 | 20000000 | 988.089 | 276071 | 296312 | 905.2 | 3900.2 | 4147 | 1591.1
345 | 20 | 985.299 | 296.756 | 317.054 | 0.9657 | 3.8763 | 4.1501 | 1592.7 | 345 | 20000000 | 985.299 | 296756 | 317054 | 965.7 | 3876.3 | 4150.1 | 1592.7
350 | 20 | 982.388 | 317.454 | 337.813 | 1.0255 | 3.852 | 4.1533 | 1593.2 | 350 | 20000000 | 982.388 | 317454 | 337813 | 1025.5 | 3852 | 4153.3 | 1593.2
355 | 20 | 979.36 | 338.167 | 358.588 | 1.0844 | 3.8276 | 4.1568 | 1592.9 | 355 | 20000000 | 979.36 | 338167 | 358588 | 1084.4 | 3827.6 | 4156.8 | 1592.9
360 | 20 | 976.219 | 358.894 | 379.382 | 1.1426 | 3.8031 | 4.1607 | 1591.7 | 360 | 20000000 | 976.219 | 358894 | 379382 | 1142.6 | 3803.1 | 4160.7 | 1591.7
365 | 20 | 972.967 | 379.64 | 400.195 | 1.2 | 3.7784 | 4.1648 | 1589.7 | 365 | 20000000 | 972.967 | 379640 | 400195 | 1200 | 3778.4 | 4164.8 | 1589.7
370 | 20 | 969.608 | 400.403 | 421.03 | 1.2567 | 3.7539 | 4.1693 | 1586.9 | 370 | 20000000 | 969.608 | 400403 | 421030 | 1256.7 | 3753.9 | 4169.3 | 1586.9
375 | 20 | 966.145 | 421.188 | 441.889 | 1.3127 | 3.7294 | 4.1742 | 1583.4 | 375 | 20000000 | 966.145 | 421188 | 441889 | 1312.7 | 3729.4 | 4174.2 | 1583.4
380 | 20 | 962.578 | 441.996 | 462.773 | 1.368 | 3.705 | 4.1796 | 1579.2 | 380 | 20000000 | 962.578 | 441996 | 462773 | 1368 | 3705 | 4179.6 | 1579.2
385 | 20 | 958.91 | 462.829 | 483.686 | 1.4227 | 3.6808 | 4.1854 | 1574.2 | 385 | 20000000 | 958.91 | 462829 | 483686 | 1422.7 | 3680.8 | 4185.4 | 1574.2
390 | 20 | 955.142 | 483.689 | 504.628 | 1.4767 | 3.6568 | 4.1917 | 1568.7 | 390 | 20000000 | 955.142 | 483689 | 504628 | 1476.7 | 3656.8 | 4191.7 | 1568.7
395 | 20 | 951.275 | 504.58 | 525.604 | 1.5302 | 3.6331 | 4.1986 | 1562.5 | 395 | 20000000 | 951.275 | 504580 | 525604 | 1530.2 | 3633.1 | 4198.6 | 1562.5
400 | 20 | 947.311 | 525.503 | 546.615 | 1.583 | 3.6096 | 4.206 | 1555.7 | 400 | 20000000 | 947.311 | 525503 | 546615 | 1583 | 3609.6 | 4206 | 1555.7
410 | 20 | 939.09 | 567.459 | 588.757 | 1.6871 | 3.5636 | 4.2226 | 1540.3 | 410 | 20000000 | 939.09 | 567459 | 588757 | 1687.1 | 3563.6 | 4222.6 | 1540.3
420 | 20 | 930.482 | 609.583 | 631.077 | 1.7891 | 3.5189 | 4.2419 | 1522.8 | 420 | 20000000 | 930.482 | 609583 | 631077 | 1789.1 | 3518.9 | 4241.9 | 1522.8
430 | 20 | 921.485 | 651.9 | 673.604 | 1.8891 | 3.4757 | 4.264 | 1503.1 | 430 | 20000000 | 921.485 | 651900 | 673604 | 1889.1 | 3475.7 | 4264 | 1503.1
440 | 20 | 912.092 | 694.44 | 716.368 | 1.9874 | 3.434 | 4.2893 | 1481.4 | 440 | 20000000 | 912.092 | 694440 | 716368 | 1987.4 | 3434 | 4289.3 | 1481.4
450 | 20 | 902.294 | 737.235 | 759.401 | 2.0841 | 3.3938 | 4.318 | 1457.7 | 450 | 20000000 | 902.294 | 737235 | 759401 | 2084.1 | 3393.8 | 4318 | 1457.7
460 | 20 | 892.075 | 780.321 | 802.741 | 2.1794 | 3.3551 | 4.3506 | 1432.2 | 460 | 20000000 | 892.075 | 780321 | 802741 | 2179.4 | 3355.1 | 4350.6 | 1432.2
470 | 20 | 881.417 | 823.737 | 846.427 | 2.2733 | 3.3179 | 4.3875 | 1404.7 | 470 | 20000000 | 881.417 | 823737 | 846427 | 2273.3 | 3317.9 | 4387.5 | 1404.7
480 | 20 | 870.296 | 867.527 | 890.508 | 2.3662 | 3.2823 | 4.4294 | 1375.4 | 480 | 20000000 | 870.296 | 867527 | 890508 | 2366.2 | 3282.3 | 4429.4 | 1375.4
490 | 20 | 858.68 | 911.742 | 935.034 | 2.458 | 3.2482 | 4.4768 | 1344.3 | 490 | 20000000 | 858.68 | 911742 | 935034 | 2458 | 3248.2 | 4476.8 | 1344.3
500 | 20 | 846.532 | 956.44 | 980.066 | 2.5489 | 3.2155 | 4.5308 | 1311.3 | 500 | 20000000 | 846.532 | 956440 | 980066 | 2548.9 | 3215.5 | 4530.8 | 1311.3
510 | 20 | 833.805 | 1001.69 | 1025.67 | 2.6393 | 3.1845 | 4.5924 | 1276.3 | 510 | 20000000 | 833.805 | 1001690 | 1025670 | 2639.3 | 3184.5 | 4592.4 | 1276.3
520 | 20 | 820.441 | 1047.57 | 1071.94 | 2.7291 | 3.155 | 4.6631 | 1239.5 | 520 | 20000000 | 820.441 | 1047570 | 1071940 | 2729.1 | 3155 | 4663.1 | 1239.5
530 | 20 | 806.369 | 1094.17 | 1118.97 | 2.8187 | 3.1271 | 4.7449 | 1200.5 | 530 | 20000000 | 806.369 | 1094170 | 1118970 | 2818.7 | 3127.1 | 4744.9 | 1200.5
540 | 20 | 791.497 | 1141.62 | 1166.89 | 2.9082 | 3.1011 | 4.8404 | 1159.4 | 540 | 20000000 | 791.497 | 1141620 | 1166890 | 2908.2 | 3101.1 | 4840.4 | 1159.4
550 | 20 | 775.71 | 1190.06 | 1215.84 | 2.9981 | 3.077 | 4.9533 | 1115.8 | 550 | 20000000 | 775.71 | 1190060 | 1215840 | 2998.1 | 3077 | 4953.3 | 1115.8
560 | 20 | 758.855 | 1239.67 | 1266.03 | 3.0885 | 3.0551 | 5.0891 | 1069.6 | 560 | 20000000 | 758.855 | 1239670 | 1266030 | 3088.5 | 3055.1 | 5089.1 | 1069.6
570 | 20 | 740.728 | 1290.72 | 1317.72 | 3.18 | 3.0359 | 5.2556 | 1020.3 | 570 | 20000000 | 740.728 | 1290720 | 1317720 | 3180 | 3035.9 | 5255.6 | 1020.3
580 | 20 | 721.044 | 1343.55 | 1371.28 | 3.2731 | 3.0201 | 5.4654 | 967.43 | 580 | 20000000 | 721.044 | 1343550 | 1371280 | 3273.1 | 3020.1 | 5465.4 | 967.43
590 | 20 | 699.386 | 1398.65 | 1427.24 | 3.3688 | 3.0087 | 5.7396 | 910.18 | 590 | 20000000 | 699.386 | 1398650 | 1427240 | 3368.8 | 3008.7 | 5739.6 | 910.18
600 | 20 | 675.109 | 1456.79 | 1486.41 | 3.4682 | 3.0038 | 6.1168 | 847.35 | 600 | 20000000 | 675.109 | 1456790 | 1486410 | 3468.2 | 3003.8 | 6116.8 | 847.35
610 | 20 | 647.113 | 1519.27 | 1550.18 | 3.5736 | 3.0091 | 6.6775 | 776.9 | 610 | 20000000 | 647.113 | 1519270 | 1550180 | 3573.6 | 3009.1 | 6677.5 | 776.9
620 | 20 | 613.229 | 1588.62 | 1621.24 | 3.6891 | 3.0337 | 7.6336 | 694.57 | 620 | 20000000 | 613.229 | 1588620 | 1621240 | 3689.1 | 3033.7 | 7633.6 | 694.57
630 | 20 | 567.644 | 1671.5 | 1706.73 | 3.8259 | 3.1104 | 9.8619 | 587.65 | 630 | 20000000 | 567.644 | 1671500 | 1706730 | 3825.9 | 3110.4 | 9861.9 | 587.65
638.899 | 20 | 490.188 | 1786.41 | 1827.21 | 4.0156 | 3.5181 | 22.997 | 413.72 | 638.899 | 20000000 | 490.188 | 1786410 | 1827210 | 4015.6 | 3518.1 | 22997 | 413.72
638.899 | 20 | 170.5 | 2295.04 | 2412.35 | 4.9314 | 4.2431 | 45.55 | 384.13 | 638.899 | 20000000 | 170.5 | 2295040 | 2412350 | 4931.4 | 4243.1 | 45550 | 384.13
640 | 20 | 160.5 | 2328.35 | 2452.96 | 4.995 | 3.9874 | 30.849 | 397.61 | 640 | 20000000 | 160.5 | 2328350 | 2452960 | 4995 | 3987.4 | 30849 | 397.61
650 | 20 | 126.49 | 2467.03 | 2625.15 | 5.2622 | 3.249 | 11.643 | 451.23 | 650 | 20000000 | 126.49 | 2467030 | 2625150 | 5262.2 | 3249 | 11643 | 451.23
675 | 20 | 99.221 | 2626.9 | 2828.47 | 5.5698 | 2.6761 | 6.1893 | 510.66 | 675 | 20000000 | 99.221 | 2626900 | 2828470 | 5569.8 | 2676.1 | 6189.3 | 510.66
700 | 20 | 86.38 | 2730.24 | 2961.78 | 5.7639 | 2.4016 | 4.689 | 547.76 | 700 | 20000000 | 86.38 | 2730240 | 2961780 | 5763.9 | 2401.6 | 4689 | 547.76
725 | 20 | 78.088 | 2812.91 | 3069.03 | 5.9145 | 2.2368 | 3.9636 | 576.19 | 725 | 20000000 | 78.088 | 2812910 | 3069030 | 5914.5 | 2236.8 | 3963.6 | 576.19
750 | 20 | 72.027 | 2884.73 | 3162.4 | 6.0411 | 2.1304 | 3.5394 | 599.77 | 750 | 20000000 | 72.027 | 2884730 | 3162400 | 6041.1 | 2130.4 | 3539.4 | 599.77
775 | 20 | 67.28 | 2949.97 | 3247.24 | 6.1524 | 2.0593 | 3.2657 | 620.23 | 775 | 20000000 | 67.28 | 2949970 | 3247240 | 6152.4 | 2059.3 | 3265.7 | 620.23
800 | 20 | 63.396 | 3010.92 | 3326.4 | 6.253 | 2.011 | 3.0783 | 638.5 | 800 | 20000000 | 63.396 | 3010920 | 3326400 | 6253 | 2011 | 3078.3 | 638.5
825 | 20 | 60.121 | 3068.93 | 3401.6 | 6.3456 | 1.9783 | 2.9447 | 655.14 | 825 | 20000000 | 60.121 | 3068930 | 3401600 | 6345.6 | 1978.3 | 2944.7 | 655.14
850 | 20 | 57.296 | 3124.86 | 3473.93 | 6.4319 | 1.9566 | 2.847 | 670.52 | 850 | 20000000 | 57.296 | 3124860 | 3473930 | 6431.9 | 1956.6 | 2847 | 670.52
900 | 20 | 52.615 | 3232.66 | 3612.79 | 6.5907 | 1.9351 | 2.7193 | 698.45 | 900 | 20000000 | 52.615 | 3232660 | 3612790 | 6590.7 | 1935.1 | 2719.3 | 698.45
950 | 20 | 48.841 | 3337.27 | 3746.76 | 6.7356 | 1.9322 | 2.6465 | 723.58 | 950 | 20000000 | 48.841 | 3337270 | 3746760 | 6735.6 | 1932.2 | 2646.5 | 723.58
1000 | 20 | 45.696 | 3440.28 | 3877.96 | 6.8702 | 1.9405 | 2.6058 | 746.67 | 1000 | 20000000 | 45.696 | 3440280 | 3877960 | 6870.2 | 1940.5 | 2605.8 | 746.67
1050 | 20 | 43.012 | 3542.69 | 4007.67 | 6.9968 | 1.9558 | 2.5853 | 768.2 | 1050 | 20000000 | 43.012 | 3542690 | 4007670 | 6996.8 | 1955.8 | 2585.3 | 768.2
1100 | 20 | 40.682 | 3645.09 | 4136.71 | 7.1168 | 1.9757 | 2.578 | 788.47 | 1100 | 20000000 | 40.682 | 3645090 | 4136710 | 7116.8 | 1975.7 | 2578 | 788.47
1150 | 20 | 38.63 | 3747.89 | 4265.62 | 7.2314 | 1.9985 | 2.5796 | 807.72 | 1150 | 20000000 | 38.63 | 3747890 | 4265620 | 7231.4 | 1998.5 | 2579.6 | 807.72
1200 | 20 | 36.804 | 3851.36 | 4394.78 | 7.3414 | 2.0231 | 2.5875 | 826.13 | 1200 | 20000000 | 36.804 | 3851360 | 4394780 | 7341.4 | 2023.1 | 2587.5 | 826.13
1250 | 20 | 35.164 | 3955.67 | 4524.44 | 7.4472 | 2.0488 | 2.5996 | 843.81 | 1250 | 20000000 | 35.164 | 3955670 | 4524440 | 7447.2 | 2048.8 | 2599.6 | 843.81
1273 | 20 | 34.463 | 4003.98 | 4584.3 | 7.4947 | 2.0609 | 2.6062 | 851.73 | 1273 | 20000000 | 34.463 | 4003980 | 4584300 | 7494.7 | 2060.9 | 2606.2 | 851.73
271.435 | 22.5 | 1010.95 | -6.821 | 15.435 | -0.0255 | 4.1209 | 4.121 | 1430.1 | 271.435 | 22500000 | 1010.95 | -6821 | 15435 | -25.5 | 4120.9 | 4121 | 1430.1
275 | 22.5 | 1010.9 | 7.866 | 30.123 | 0.0283 | 4.1184 | 4.1193 | 1448 | 275 | 22500000 | 1010.9 | 7866 | 30123 | 28.3 | 4118.4 | 4119.3 | 1448
280 | 22.5 | 1010.54 | 28.451 | 50.716 | 0.1025 | 4.1118 | 4.1181 | 1470.8 | 280 | 22500000 | 1010.54 | 28451 | 50716 | 102.5 | 4111.8 | 4118.1 | 1470.8
285 | 22.5 | 1009.87 | 49.026 | 71.306 | 0.1754 | 4.1022 | 4.1181 | 1491.1 | 285 | 22500000 | 1009.87 | 49026 | 71306 | 175.4 | 4102.2 | 4118.1 | 1491.1
290 | 22.5 | 1008.94 | 69.598 | 91.899 | 0.247 | 4.0902 | 4.119 | 1509.2 | 290 | 22500000 | 1008.94 | 69598 | 91899 | 247 | 4090.2 | 4119 | 1509.2
295 | 22.5 | 1007.77 | 90.17 | 112.497 | 0.3174 | 4.0763 | 4.1204 | 1525.1 | 295 | 22500000 | 1007.77 | 90170 | 112497 | 317.4 | 4076.3 | 4120.4 | 1525.1
300 | 22.5 | 1006.38 | 110.746 | 133.103 | 0.3867 | 4.0606 | 4.1222 | 1539.1 | 300 | 22500000 | 1006.38 | 110746 | 133103 | 386.7 | 4060.6 | 4122.2 | 1539.1
305 | 22.5 | 1004.79 | 131.326 | 153.719 | 0.4548 | 4.0435 | 4.1242 | 1551.3 | 305 | 22500000 | 1004.79 | 131326 | 153719 | 454.8 | 4043.5 | 4124.2 | 1551.3
310 | 22.5 | 1003.02 | 151.913 | 174.346 | 0.5219 | 4.0251 | 4.1265 | 1561.8 | 310 | 22500000 | 1003.02 | 151913 | 174346 | 521.9 | 4025.1 | 4126.5 | 1561.8
315 | 22.5 | 1001.08 | 172.508 | 194.984 | 0.5879 | 4.0056 | 4.1289 | 1570.7 | 315 | 22500000 | 1001.08 | 172508 | 194984 | 587.9 | 4005.6 | 4128.9 | 1570.7
320 | 22.5 | 998.976 | 193.111 | 215.634 | 0.653 | 3.985 | 4.1313 | 1578.2 | 320 | 22500000 | 998.976 | 193111 | 215634 | 653 | 3985 | 4131.3 | 1578.2
325 | 22.5 | 996.723 | 213.723 | 236.297 | 0.7171 | 3.9636 | 4.1339 | 1584.4 | 325 | 22500000 | 996.723 | 213723 | 236297 | 717.1 | 3963.6 | 4133.9 | 1584.4
330 | 22.5 | 994.328 | 234.345 | 256.973 | 0.7802 | 3.9414 | 4.1365 | 1589.3 | 330 | 22500000 | 994.328 | 234345 | 256973 | 780.2 | 3941.4 | 4136.5 | 1589.3
335 | 22.5 | 991.797 | 254.977 | 277.663 | 0.8424 | 3.9186 | 4.1393 | 1593 | 335 | 22500000 | 991.797 | 254977 | 277663 | 842.4 | 3918.6 | 4139.3 | 1593
340 | 22.5 | 989.136 | 275.619 | 298.366 | 0.9038 | 3.8953 | 4.1422 | 1595.7 | 340 | 22500000 | 989.136 | 275619 | 298366 | 903.8 | 3895.3 | 4142.2 | 1595.7
345 | 22.5 | 986.351 | 296.273 | 319.085 | 0.9643 | 3.8716 | 4.1452 | 1597.3 | 345 | 22500000 | 986.351 | 296273 | 319085 | 964.3 | 3871.6 | 4145.2 | 1597.3
350 | 22.5 | 983.447 | 316.94 | 339.819 | 1.0239 | 3.8476 | 4.1485 | 1597.9 | 350 | 22500000 | 983.447 | 316940 | 339819 | 1023.9 | 3847.6 | 4148.5 | 1597.9
355 | 22.5 | 980.427 | 337.621 | 360.57 | 1.0828 | 3.8233 | 4.152 | 1597.7 | 355 | 22500000 | 980.427 | 337621 | 360570 | 1082.8 | 3823.3 | 4152 | 1597.7
360 | 22.5 | 977.295 | 358.316 | 381.339 | 1.1409 | 3.799 | 4.1557 | 1596.6 | 360 | 22500000 | 977.295 | 358316 | 381339 | 1140.9 | 3799 | 4155.7 | 1596.6
365 | 22.5 | 974.054 | 379.028 | 402.128 | 1.1982 | 3.7746 | 4.1598 | 1594.6 | 365 | 22500000 | 974.054 | 379028 | 402128 | 1198.2 | 3774.6 | 4159.8 | 1594.6
370 | 22.5 | 970.707 | 399.759 | 422.938 | 1.2549 | 3.7501 | 4.1643 | 1591.9 | 370 | 22500000 | 970.707 | 399759 | 422938 | 1254.9 | 3750.1 | 4164.3 | 1591.9
375 | 22.5 | 967.257 | 420.51 | 443.771 | 1.3108 | 3.7258 | 4.1691 | 1588.5 | 375 | 22500000 | 967.257 | 420510 | 443771 | 1310.8 | 3725.8 | 4169.1 | 1588.5
380 | 22.5 | 963.705 | 441.282 | 464.63 | 1.3661 | 3.7016 | 4.1744 | 1584.4 | 380 | 22500000 | 963.705 | 441282 | 464630 | 1366.1 | 3701.6 | 4174.4 | 1584.4
385 | 22.5 | 960.053 | 462.079 | 485.516 | 1.4207 | 3.6776 | 4.1801 | 1579.5 | 385 | 22500000 | 960.053 | 462079 | 485516 | 1420.7 | 3677.6 | 4180.1 | 1579.5
390 | 22.5 | 956.302 | 482.903 | 506.431 | 1.4746 | 3.6537 | 4.1863 | 1574.1 | 390 | 22500000 | 956.302 | 482903 | 506431 | 1474.6 | 3653.7 | 4186.3 | 1574.1
395 | 22.5 | 952.454 | 503.756 | 527.379 | 1.528 | 3.6301 | 4.193 | 1568 | 395 | 22500000 | 952.454 | 503756 | 527379 | 1528 | 3630.1 | 4193 | 1568
400 | 22.5 | 948.51 | 524.64 | 548.362 | 1.5808 | 3.6068 | 4.2002 | 1561.3 | 400 | 22500000 | 948.51 | 524640 | 548362 | 1580.8 | 3606.8 | 4200.2 | 1561.3
410 | 22.5 | 940.334 | 566.515 | 590.443 | 1.6847 | 3.5611 | 4.2165 | 1546.2 | 410 | 22500000 | 940.334 | 566515 | 590443 | 1684.7 | 3561.1 | 4216.5 | 1546.2
420 | 22.5 | 931.776 | 608.552 | 632.699 | 1.7865 | 3.5166 | 4.2352 | 1528.9 | 420 | 22500000 | 931.776 | 608552 | 632699 | 1786.5 | 3516.6 | 4235.2 | 1528.9
430 | 22.5 | 922.836 | 650.775 | 675.157 | 1.8864 | 3.4736 | 4.2568 | 1509.5 | 430 | 22500000 | 922.836 | 650775 | 675157 | 1886.4 | 3473.6 | 4256.8 | 1509.5
440 | 22.5 | 913.508 | 693.214 | 717.844 | 1.9846 | 3.4321 | 4.2813 | 1488.1 | 440 | 22500000 | 913.508 | 693214 | 717844 | 1984.6 | 3432.1 | 4281.3 | 1488.1
450 | 22.5 | 903.782 | 735.899 | 760.794 | 2.0811 | 3.392 | 4.3092 | 1464.8 | 450 | 22500000 | 903.782 | 735899 | 760794 | 2081.1 | 3392 | 4309.2 | 1464.8
460 | 22.5 | 893.646 | 778.864 | 804.042 | 2.1761 | 3.3535 | 4.3409 | 1439.7 | 460 | 22500000 | 893.646 | 778864 | 804042 | 2176.1 | 3353.5 | 4340.9 | 1439.7
470 | 22.5 | 883.081 | 822.146 | 847.625 | 2.2699 | 3.3164 | 4.3766 | 1412.6 | 470 | 22500000 | 883.081 | 822146 | 847625 | 2269.9 | 3316.4 | 4376.6 | 1412.6
480 | 22.5 | 872.066 | 865.789 | 891.59 | 2.3624 | 3.2809 | 4.4171 | 1383.8 | 480 | 22500000 | 872.066 | 865789 | 891590 | 2362.4 | 3280.9 | 4417.1 | 1383.8
490 | 22.5 | 860.571 | 909.839 | 935.984 | 2.454 | 3.2468 | 4.4628 | 1353.2 | 490 | 22500000 | 860.571 | 909839 | 935984 | 2454 | 3246.8 | 4462.8 | 1353.2
500 | 22.5 | 848.562 | 954.35 | 980.866 | 2.5446 | 3.2142 | 4.5146 | 1320.8 | 500 | 22500000 | 848.562 | 954350 | 980866 | 2544.6 | 3214.2 | 4514.6 | 1320.8
510 | 22.5 | 835.996 | 999.387 | 1026.3 | 2.6346 | 3.1832 | 4.5736 | 1286.5 | 510 | 22500000 | 835.996 | 999387 | 1026300 | 2634.6 | 3183.2 | 4573.6 | 1286.5
520 | 22.5 | 822.82 | 1045.02 | 1072.37 | 2.7241 | 3.1536 | 4.6411 | 1250.4 | 520 | 22500000 | 822.82 | 1045020 | 1072370 | 2724.1 | 3153.6 | 4641.1 | 1250.4
530 | 22.5 | 808.969 | 1091.34 | 1119.16 | 2.8132 | 3.1257 | 4.7188 | 1212.3 | 530 | 22500000 | 808.969 | 1091340 | 1119160 | 2813.2 | 3125.7 | 4718.8 | 1212.3
540 | 22.5 | 794.36 | 1138.46 | 1166.78 | 2.9022 | 3.0994 | 4.8089 | 1172.1 | 540 | 22500000 | 794.36 | 1138460 | 1166780 | 2902.2 | 3099.4 | 4808.9 | 1172.1
550 | 22.5 | 778.891 | 1186.5 | 1215.39 | 2.9914 | 3.075 | 4.9148 | 1129.8 | 550 | 22500000 | 778.891 | 1186500 | 1215390 | 2991.4 | 3075 | 4914.8 | 1129.8
560 | 22.5 | 762.428 | 1235.64 | 1265.15 | 3.081 | 3.0527 | 5.0408 | 1085 | 560 | 22500000 | 762.428 | 1235640 | 1265150 | 3081 | 3052.7 | 5040.8 | 1085
570 | 22.5 | 744.794 | 1286.08 | 1316.29 | 3.1716 | 3.0328 | 5.1935 | 1037.4 | 570 | 22500000 | 744.794 | 1286080 | 1316290 | 3171.6 | 3032.8 | 5193.5 | 1037.4
580 | 22.5 | 725.75 | 1338.14 | 1369.14 | 3.2635 | 3.0159 | 5.383 | 986.68 | 580 | 22500000 | 725.75 | 1338140 | 1369140 | 3263.5 | 3015.9 | 5383 | 986.68
590 | 22.5 | 704.954 | 1392.21 | 1424.13 | 3.3575 | 3.0028 | 5.6253 | 932.21 | 590 | 22500000 | 704.954 | 1392210 | 1424130 | 3357.5 | 3002.8 | 5625.3 | 932.21
600 | 22.5 | 681.9 | 1448.91 | 1481.91 | 3.4546 | 2.995 | 5.9481 | 873.13 | 600 | 22500000 | 681.9 | 1448910 | 1481910 | 3454.6 | 2995 | 5948.1 | 873.13
610 | 22.5 | 655.778 | 1509.22 | 1543.53 | 3.5564 | 2.9949 | 6.4043 | 808.11 | 610 | 22500000 | 655.778 | 1509220 | 1543530 | 3556.4 | 2994.9 | 6404.3 | 808.11
620 | 22.5 | 625.149 | 1574.83 | 1610.82 | 3.6658 | 3.0078 | 7.1128 | 734.76 | 620 | 22500000 | 625.149 | 1574830 | 1610820 | 3665.8 | 3007.8 | 7112.8 | 734.76
630 | 22.5 | 586.927 | 1649.38 | 1687.71 | 3.7888 | 3.0474 | 8.4284 | 647.47 | 630 | 22500000 | 586.927 | 1649380 | 1687710 | 3788.8 | 3047.4 | 8428.4 | 647.47
640 | 22.5 | 531.385 | 1744.16 | 1786.5 | 3.9443 | 3.1724 | 12.142 | 529.59 | 640 | 22500000 | 531.385 | 1744160 | 1786500 | 3944.3 | 3172.4 | 12142 | 529.59
650 | 22.5 | 218.278 | 2221.62 | 2324.7 | 4.7753 | 4.2412 | 65.272 | 368.68 | 650 | 22500000 | 218.278 | 2221620 | 2324700 | 4775.3 | 4241.2 | 65272 | 368.68
675 | 22.5 | 124.87 | 2548.45 | 2728.64 | 5.3885 | 2.9018 | 8.199 | 486.04 | 675 | 22500000 | 124.87 | 2548450 | 2728640 | 5388.5 | 2901.8 | 8199 | 486.04
700 | 22.5 | 104.02 | 2677.42 | 2893.72 | 5.6289 | 2.5422 | 5.5112 | 531.81 | 700 | 22500000 | 104.02 | 2677420 | 2893720 | 5628.9 | 2542.2 | 5511.2 | 531.81
725 | 22.5 | 92.178 | 2772.36 | 3016.45 | 5.8013 | 2.3359 | 4.433 | 564.5 | 725 | 22500000 | 92.178 | 2772360 | 3016450 | 5801.3 | 2335.9 | 4433 | 564.5
750 | 22.5 | 84.043 | 2851.62 | 3119.34 | 5.9409 | 2.2046 | 3.8495 | 590.71 | 750 | 22500000 | 84.043 | 2851620 | 3119340 | 5940.9 | 2204.6 | 3849.5 | 590.71
775 | 22.5 | 77.909 | 2921.95 | 3210.75 | 6.0608 | 2.1171 | 3.4885 | 612.98 | 775 | 22500000 | 77.909 | 2921950 | 3210750 | 6060.8 | 2117.1 | 3488.5 | 612.98
800 | 22.5 | 73.017 | 2986.61 | 3294.76 | 6.1675 | 2.0574 | 3.2473 | 632.57 | 800 | 22500000 | 73.017 | 2986610 | 3294760 | 6167.5 | 2057.4 | 3247.3 | 632.57
825 | 22.5 | 68.967 | 3047.46 | 3373.71 | 6.2647 | 2.0164 | 3.078 | 650.23 | 825 | 22500000 | 68.967 | 3047460 | 3373710 | 6264.7 | 2016.4 | 3078 | 650.23
850 | 22.5 | 65.523 | 3105.65 | 3449.04 | 6.3547 | 1.9884 | 2.9552 | 666.43 | 850 | 22500000 | 65.523 | 3105650 | 3449040 | 6354.7 | 1988.4 | 2955.2 | 666.43
900 | 22.5 | 59.903 | 3216.82 | 3592.43 | 6.5186 | 1.9584 | 2.7953 | 695.57 | 900 | 22500000 | 59.903 | 3216820 | 3592430 | 6518.6 | 1958.4 | 2795.3 | 695.57
950 | 22.5 | 55.439 | 3323.83 | 3729.68 | 6.6671 | 1.95 | 2.7031 | 721.57 | 950 | 22500000 | 55.439 | 3323830 | 3729680 | 6667.1 | 1950 | 2703.1 | 721.57
1000 | 22.5 | 51.757 | 3428.66 | 3863.38 | 6.8042 | 1.9545 | 2.6498 | 745.31 | 1000 | 22500000 | 51.757 | 3428660 | 3863380 | 6804.2 | 1954.5 | 2649.8 | 745.31
1050 | 22.5 | 48.64 | 3532.48 | 3995.06 | 6.9327 | 1.9672 | 2.6205 | 767.34 | 1050 | 22500000 | 48.64 | 3532480 | 3995060 | 6932.7 | 1967.2 | 2620.5 | 767.34
1100 | 22.5 | 45.949 | 3636.02 | 4125.69 | 7.0543 | 1.9851 | 2.6069 | 788.01 | 1100 | 22500000 | 45.949 | 3636020 | 4125690 | 7054.3 | 1985.1 | 2606.9 | 788.01
1150 | 22.5 | 43.591 | 3739.75 | 4255.92 | 7.1701 | 2.0064 | 2.6038 | 807.59 | 1150 | 22500000 | 43.591 | 3739750 | 4255920 | 7170.1 | 2006.4 | 2603.8 | 807.59
1200 | 22.5 | 41.499 | 3844 | 4386.19 | 7.2809 | 2.0299 | 2.6079 | 826.26 | 1200 | 22500000 | 41.499 | 3844000 | 4386190 | 7280.9 | 2029.9 | 2607.9 | 826.26
1250 | 22.5 | 39.626 | 3948.98 | 4516.8 | 7.3876 | 2.0547 | 2.6171 | 844.16 | 1250 | 22500000 | 39.626 | 3948980 | 4516800 | 7387.6 | 2054.7 | 2617.1 | 844.16
1273 | 22.5 | 38.827 | 3997.56 | 4577.05 | 7.4353 | 2.0664 | 2.6226 | 852.17 | 1273 | 22500000 | 38.827 | 3997560 | 4577050 | 7435.3 | 2066.4 | 2622.6 | 852.17
271.235 | 25 | 1012.16 | -7.609 | 17.09 | -0.0285 | 4.1109 | 4.1109 | 1433.3 | 271.235 | 25000000 | 1012.16 | -7609 | 17090 | -28.5 | 4110.9 | 4110.9 | 1433.3
275 | 25 | 1012.09 | 7.865 | 32.566 | 0.0282 | 4.1088 | 4.11 | 1452.2 | 275 | 25000000 | 1012.09 | 7865 | 32566 | 28.2 | 4108.8 | 4110 | 1452.2
280 | 25 | 1011.69 | 28.404 | 53.115 | 0.1022 | 4.1027 | 4.1099 | 1474.9 | 280 | 25000000 | 1011.69 | 28404 | 53115 | 102.2 | 4102.7 | 4109.9 | 1474.9
285 | 25 | 1011 | 48.939 | 73.667 | 0.175 | 4.0936 | 4.1107 | 1495.3 | 285 | 25000000 | 1011 | 48939 | 73667 | 175 | 4093.6 | 4110.7 | 1495.3
290 | 25 | 1010.04 | 69.472 | 94.224 | 0.2465 | 4.0821 | 4.1121 | 1513.3 | 290 | 25000000 | 1010.04 | 69472 | 94224 | 246.5 | 4082.1 | 4112.1 | 1513.3
295 | 25 | 1008.85 | 90.008 | 114.789 | 0.3168 | 4.0686 | 4.114 | 1529.3 | 295 | 25000000 | 1008.85 | 90008 | 114789 | 316.8 | 4068.6 | 4114 | 1529.3
300 | 25 | 1007.45 | 110.549 | 135.364 | 0.3859 | 4.0534 | 4.1162 | 1543.3 | 300 | 25000000 | 1007.45 | 110549 | 135364 | 385.9 | 4053.4 | 4116.2 | 1543.3
305 | 25 | 1005.85 | 131.096 | 155.951 | 0.454 | 4.0366 | 4.1186 | 1555.5 | 305 | 25000000 | 1005.85 | 131096 | 155951 | 454 | 4036.6 | 4118.6 | 1555.5
310 | 25 | 1004.07 | 151.651 | 176.55 | 0.521 | 4.0186 | 4.1211 | 1566 | 310 | 25000000 | 1004.07 | 151651 | 176550 | 521 | 4018.6 | 4121.1 | 1566
315 | 25 | 1002.12 | 172.215 | 197.162 | 0.5869 | 3.9993 | 4.1236 | 1575 | 315 | 25000000 | 1002.12 | 172215 | 197162 | 586.9 | 3999.3 | 4123.6 | 1575
320 | 25 | 1000.01 | 192.787 | 217.786 | 0.6519 | 3.9791 | 4.1262 | 1582.6 | 320 | 25000000 | 1000.01 | 192787 | 217786 | 651.9 | 3979.1 | 4126.2 | 1582.6
325 | 25 | 997.759 | 213.368 | 238.424 | 0.7159 | 3.9579 | 4.1289 | 1588.8 | 325 | 25000000 | 997.759 | 213368 | 238424 | 715.9 | 3957.9 | 4128.9 | 1588.8
330 | 25 | 995.364 | 233.959 | 259.076 | 0.779 | 3.936 | 4.1316 | 1593.7 | 330 | 25000000 | 995.364 | 233959 | 259076 | 779 | 3936 | 4131.6 | 1593.7
335 | 25 | 992.834 | 254.56 | 279.741 | 0.8411 | 3.9134 | 4.1344 | 1597.5 | 335 | 25000000 | 992.834 | 254560 | 279741 | 841.1 | 3913.4 | 4134.4 | 1597.5
340 | 25 | 990.177 | 275.172 | 300.42 | 0.9024 | 3.8904 | 4.1374 | 1600.2 | 340 | 25000000 | 990.177 | 275172 | 300420 | 902.4 | 3890.4 | 4137.4 | 1600.2
345 | 25 | 987.397 | 295.795 | 321.114 | 0.9628 | 3.8669 | 4.1404 | 1601.9 | 345 | 25000000 | 987.397 | 295795 | 321114 | 962.8 | 3866.9 | 4140.4 | 1601.9
350 | 25 | 984.499 | 316.431 | 341.825 | 1.0224 | 3.8431 | 4.1437 | 1602.6 | 350 | 25000000 | 984.499 | 316431 | 341825 | 1022.4 | 3843.1 | 4143.7 | 1602.6
355 | 25 | 981.487 | 337.08 | 362.552 | 1.0812 | 3.8191 | 4.1472 | 1602.4 | 355 | 25000000 | 981.487 | 337080 | 362552 | 1081.2 | 3819.1 | 4147.2 | 1602.4
360 | 25 | 978.365 | 357.744 | 383.297 | 1.1392 | 3.7949 | 4.1509 | 1601.4 | 360 | 25000000 | 978.365 | 357744 | 383297 | 1139.2 | 3794.9 | 4150.9 | 1601.4
365 | 25 | 975.134 | 378.424 | 404.061 | 1.1965 | 3.7707 | 4.1549 | 1599.5 | 365 | 25000000 | 975.134 | 378424 | 404061 | 1196.5 | 3770.7 | 4154.9 | 1599.5
370 | 25 | 971.799 | 399.121 | 424.847 | 1.2531 | 3.7465 | 4.1593 | 1596.9 | 370 | 25000000 | 971.799 | 399121 | 424847 | 1253.1 | 3746.5 | 4159.3 | 1596.9
375 | 25 | 968.362 | 419.838 | 445.655 | 1.3089 | 3.7223 | 4.1641 | 1593.6 | 375 | 25000000 | 968.362 | 419838 | 445655 | 1308.9 | 3722.3 | 4164.1 | 1593.6
380 | 25 | 964.824 | 440.576 | 466.488 | 1.3641 | 3.6982 | 4.1692 | 1589.5 | 380 | 25000000 | 964.824 | 440576 | 466488 | 1364.1 | 3698.2 | 4169.2 | 1589.5
385 | 25 | 961.188 | 461.338 | 487.348 | 1.4187 | 3.6744 | 4.1748 | 1584.8 | 385 | 25000000 | 961.188 | 461338 | 487348 | 1418.7 | 3674.4 | 4174.8 | 1584.8
390 | 25 | 957.454 | 482.126 | 508.237 | 1.4726 | 3.6507 | 4.1809 | 1579.5 | 390 | 25000000 | 957.454 | 482126 | 508237 | 1472.6 | 3650.7 | 4180.9 | 1579.5
395 | 25 | 953.624 | 502.941 | 529.157 | 1.5259 | 3.6272 | 4.1874 | 1573.5 | 395 | 25000000 | 953.624 | 502941 | 529157 | 1525.9 | 3627.2 | 4187.4 | 1573.5
400 | 25 | 949.699 | 523.788 | 550.112 | 1.5786 | 3.604 | 4.1945 | 1566.9 | 400 | 25000000 | 949.699 | 523788 | 550112 | 1578.6 | 3604 | 4194.5 | 1566.9
410 | 25 | 941.567 | 565.583 | 592.134 | 1.6823 | 3.5585 | 4.2104 | 1552 | 410 | 25000000 | 941.567 | 565583 | 592134 | 1682.3 | 3558.5 | 4210.4 | 1552
420 | 25 | 933.059 | 607.534 | 634.327 | 1.784 | 3.5143 | 4.2287 | 1535 | 420 | 25000000 | 933.059 | 607534 | 634327 | 1784 | 3514.3 | 4228.7 | 1535
430 | 25 | 924.174 | 649.665 | 676.716 | 1.8838 | 3.4715 | 4.2496 | 1515.9 | 430 | 25000000 | 924.174 | 649665 | 676716 | 1883.8 | 3471.5 | 4249.6 | 1515.9
440 | 25 | 914.909 | 692.005 | 719.33 | 1.9817 | 3.4302 | 4.2736 | 1494.8 | 440 | 25000000 | 914.909 | 692005 | 719330 | 1981.7 | 3430.2 | 4273.6 | 1494.8
450 | 25 | 905.254 | 734.582 | 762.198 | 2.0781 | 3.3903 | 4.3007 | 1471.9 | 450 | 25000000 | 905.254 | 734582 | 762198 | 2078.1 | 3390.3 | 4300.7 | 1471.9
460 | 25 | 895.198 | 777.429 | 805.355 | 2.1729 | 3.3519 | 4.3314 | 1447.1 | 460 | 25000000 | 895.198 | 777429 | 805355 | 2172.9 | 3351.9 | 4331.4 | 1447.1
470 | 25 | 884.724 | 820.582 | 848.839 | 2.2664 | 3.3149 | 4.366 | 1420.5 | 470 | 25000000 | 884.724 | 820582 | 848839 | 2266.4 | 3314.9 | 4366 | 1420.5
480 | 25 | 873.811 | 864.08 | 892.691 | 2.3588 | 3.2795 | 4.4051 | 1392.1 | 480 | 25000000 | 873.811 | 864080 | 892691 | 2358.8 | 3279.5 | 4405.1 | 1392.1
490 | 25 | 862.433 | 907.97 | 936.958 | 2.45 | 3.2455 | 4.4492 | 1362 | 490 | 25000000 | 862.433 | 907970 | 936958 | 2450 | 3245.5 | 4449.2 | 1362
500 | 25 | 850.558 | 952.302 | 981.694 | 2.5404 | 3.213 | 4.4991 | 1330.1 | 500 | 25000000 | 850.558 | 952302 | 981694 | 2540.4 | 3213 | 4499.1 | 1330.1
510 | 25 | 838.146 | 997.135 | 1026.96 | 2.63 | 3.1819 | 4.5557 | 1296.5 | 510 | 25000000 | 838.146 | 997135 | 1026960 | 2630 | 3181.9 | 4555.7 | 1296.5
520 | 25 | 825.149 | 1042.54 | 1072.83 | 2.7191 | 3.1523 | 4.6201 | 1261.1 | 520 | 25000000 | 825.149 | 1042540 | 1072830 | 2719.1 | 3152.3 | 4620.1 | 1261.1
530 | 25 | 811.506 | 1088.59 | 1119.4 | 2.8078 | 3.1243 | 4.694 | 1223.8 | 530 | 25000000 | 811.506 | 1088590 | 1119400 | 2807.8 | 3124.3 | 4694 | 1223.8
540 | 25 | 797.145 | 1135.39 | 1166.75 | 2.8963 | 3.0979 | 4.7793 | 1184.6 | 540 | 25000000 | 797.145 | 1135390 | 1166750 | 2896.3 | 3097.9 | 4779.3 | 1184.6
550 | 25 | 781.973 | 1183.06 | 1215.03 | 2.9849 | 3.0732 | 4.8788 | 1143.3 | 550 | 25000000 | 781.973 | 1183060 | 1215030 | 2984.9 | 3073.2 | 4878.8 | 1143.3
560 | 25 | 765.873 | 1231.75 | 1264.39 | 3.0738 | 3.0505 | 4.9962 | 1099.8 | 560 | 25000000 | 765.873 | 1231750 | 1264390 | 3073.8 | 3050.5 | 4996.2 | 1099.8
570 | 25 | 748.69 | 1281.64 | 1315.03 | 3.1635 | 3.03 | 5.137 | 1053.8 | 570 | 25000000 | 748.69 | 1281640 | 1315030 | 3163.5 | 3030 | 5137 | 1053.8
580 | 25 | 730.221 | 1333 | 1367.23 | 3.2543 | 3.0122 | 5.3093 | 1005 | 580 | 25000000 | 730.221 | 1333000 | 1367230 | 3254.3 | 3012.2 | 5309.3 | 1005
590 | 25 | 710.183 | 1386.16 | 1421.36 | 3.3468 | 2.9977 | 5.5256 | 952.89 | 590 | 25000000 | 710.183 | 1386160 | 1421360 | 3346.8 | 2997.7 | 5525.6 | 952.89
600 | 25 | 688.169 | 1441.63 | 1477.96 | 3.4419 | 2.9876 | 5.8064 | 896.95 | 600 | 25000000 | 688.169 | 1441630 | 1477960 | 3441.9 | 2987.6 | 5806.4 | 896.95
610 | 25 | 663.563 | 1500.15 | 1537.82 | 3.5408 | 2.9837 | 6.1881 | 836.23 | 610 | 25000000 | 663.563 | 1500150 | 1537820 | 3540.8 | 2983.7 | 6188.1 | 836.23
620 | 25 | 635.349 | 1562.94 | 1602.29 | 3.6457 | 2.9891 | 6.744 | 769.29 | 620 | 25000000 | 635.349 | 1562940 | 1602290 | 3645.7 | 2989.1 | 6744 | 769.29
630 | 25 | 601.635 | 1632.29 | 1673.84 | 3.7601 | 3.011 | 7.6523 | 693.27 | 630 | 25000000 | 601.635 | 1632290 | 1673840 | 3760.1 | 3011 | 7652.3 | 693.27
640 | 25 | 557.98 | 1713.51 | 1758.31 | 3.8931 | 3.0696 | 9.5042 | 601.48 | 640 | 25000000 | 557.98 | 1713510 | 1758310 | 3893.1 | 3069.6 | 9504.2 | 601.48
650 | 25 | 488.846 | 1825.21 | 1876.35 | 4.076 | 3.2506 | 15.701 | 479.26 | 650 | 25000000 | 488.846 | 1825210 | 1876350 | 4076 | 3250.6 | 15701 | 479.26
675 | 25 | 161.6 | 2447.09 | 2601.79 | 5.1743 | 3.1528 | 12.032 | 456.98 | 675 | 25000000 | 161.6 | 2447090 | 2601790 | 5174.3 | 3152.8 | 12032 | 456.98
700 | 25 | 125.09 | 2617.54 | 2817.39 | 5.4885 | 2.6894 | 6.6244 | 514.91 | 700 | 25000000 | 125.09 | 2617540 | 2817390 | 5488.5 | 2689.4 | 6624.4 | 514.91
725 | 25 | 107.99 | 2728.4 | 2959.91 | 5.6887 | 2.4382 | 5.0021 | 552.58 | 725 | 25000000 | 107.99 | 2728400 | 2959910 | 5688.7 | 2438.2 | 5002.1 | 552.58
750 | 25 | 97.098 | 2816.56 | 3074.03 | 5.8436 | 2.2806 | 4.2055 | 581.65 | 750 | 25000000 | 97.098 | 2816560 | 3074030 | 5843.6 | 2280.6 | 4205.5 | 581.65
775 | 25 | 89.232 | 2892.68 | 3172.84 | 5.9732 | 2.1759 | 3.736 | 605.82 | 775 | 25000000 | 89.232 | 2892680 | 3172840 | 5973.2 | 2175.9 | 3736 | 605.82
800 | 25 | 83.132 | 2961.46 | 3262.18 | 6.0867 | 2.1044 | 3.431 | 626.78 | 800 | 25000000 | 83.132 | 2961460 | 3262180 | 6086.7 | 2104.4 | 3431 | 626.78
825 | 25 | 78.181 | 3025.4 | 3345.17 | 6.1889 | 2.0548 | 3.2206 | 645.48 | 825 | 25000000 | 78.181 | 3025400 | 3345170 | 6188.9 | 2054.8 | 3220.6 | 645.48
850 | 25 | 74.032 | 3086.01 | 3423.7 | 6.2826 | 2.0205 | 3.0696 | 662.49 | 850 | 25000000 | 74.032 | 3086010 | 3423700 | 6282.6 | 2020.5 | 3069.6 | 662.49
900 | 25 | 67.367 | 3200.74 | 3571.84 | 6.452 | 1.9817 | 2.8742 | 692.84 | 900 | 25000000 | 67.367 | 3200740 | 3571840 | 6452 | 1981.7 | 2874.2 | 692.84
950 | 25 | 62.153 | 3310.24 | 3712.48 | 6.6041 | 1.9677 | 2.7613 | 719.69 | 950 | 25000000 | 62.153 | 3310240 | 3712480 | 6604.1 | 1967.7 | 2761.3 | 719.69
1000 | 25 | 57.899 | 3416.94 | 3848.73 | 6.7439 | 1.9685 | 2.6947 | 744.06 | 1000 | 25000000 | 57.899 | 3416940 | 3848730 | 6743.9 | 1968.5 | 2694.7 | 744.06
1050 | 25 | 54.324 | 3522.21 | 3982.41 | 6.8744 | 1.9785 | 2.6563 | 766.58 | 1050 | 25000000 | 54.324 | 3522210 | 3982410 | 6874.4 | 1978.5 | 2656.3 | 766.58
1100 | 25 | 51.256 | 3626.91 | 4114.66 | 6.9974 | 1.9945 | 2.6361 | 787.64 | 1100 | 25000000 | 51.256 | 3626910 | 4114660 | 6997.4 | 1994.5 | 2636.1 | 787.64
1150 | 25 | 48.579 | 3731.59 | 4246.22 | 7.1144 | 2.0143 | 2.6281 | 807.53 | 1150 | 25000000 | 48.579 | 3731590 | 4246220 | 7114.4 | 2014.3 | 2628.1 | 807.53
1200 | 25 | 46.213 | 3836.64 | 4377.61 | 7.2262 | 2.0366 | 2.6285 | 826.46 | 1200 | 25000000 | 46.213 | 3836640 | 4377610 | 7226.2 | 2036.6 | 2628.5 | 826.46
1250 | 25 | 44.101 | 3942.29 | 4509.17 | 7.3336 | 2.0605 | 2.6348 | 844.57 | 1250 | 25000000 | 44.101 | 3942290 | 4509170 | 7333.6 | 2060.5 | 2634.8 | 844.57
1273 | 25 | 43.202 | 3991.14 | 4569.82 | 7.3817 | 2.0718 | 2.6391 | 852.66 | 1273 | 25000000 | 43.202 | 3991140 | 4569820 | 7381.7 | 2071.8 | 2639.1 | 852.66
270.829 | 30 | 1014.59 | -9.207 | 20.362 | -0.0346 | 4.091 | 4.091 | 1439.6 | 270.829 | 30000000 | 1014.59 | -9207 | 20362 | -34.6 | 4091 | 4091 | 1439.6
275 | 30 | 1014.45 | 7.855 | 37.428 | 0.0279 | 4.09 | 4.0922 | 1460.5 | 275 | 30000000 | 1014.45 | 7855 | 37428 | 27.9 | 4090 | 4092.2 | 1460.5
280 | 30 | 1013.98 | 28.307 | 57.893 | 0.1016 | 4.0851 | 4.094 | 1483.2 | 280 | 30000000 | 1013.98 | 28307 | 57893 | 101.6 | 4085.1 | 4094 | 1483.2
285 | 30 | 1013.23 | 48.761 | 78.369 | 0.1741 | 4.077 | 4.0963 | 1503.5 | 285 | 30000000 | 1013.23 | 48761 | 78369 | 174.1 | 4077 | 4096.3 | 1503.5
290 | 30 | 1012.23 | 69.22 | 98.857 | 0.2454 | 4.0664 | 4.0989 | 1521.6 | 290 | 30000000 | 1012.23 | 69220 | 98857 | 245.4 | 4066.4 | 4098.9 | 1521.6
295 | 30 | 1011 | 89.685 | 119.359 | 0.3155 | 4.0537 | 4.1017 | 1537.6 | 295 | 30000000 | 1011 | 89685 | 119359 | 315.5 | 4053.7 | 4101.7 | 1537.6
300 | 30 | 1009.57 | 110.159 | 139.874 | 0.3844 | 4.0392 | 4.1046 | 1551.6 | 300 | 30000000 | 1009.57 | 110159 | 139874 | 384.4 | 4039.2 | 4104.6 | 1551.6
305 | 30 | 1007.95 | 130.641 | 160.405 | 0.4523 | 4.0231 | 4.1075 | 1563.9 | 305 | 30000000 | 1007.95 | 130641 | 160405 | 452.3 | 4023.1 | 4107.5 | 1563.9
310 | 30 | 1006.15 | 151.133 | 180.95 | 0.5191 | 4.0057 | 4.1105 | 1574.5 | 310 | 30000000 | 1006.15 | 151133 | 180950 | 519.1 | 4005.7 | 4110.5 | 1574.5
315 | 30 | 1004.19 | 171.634 | 201.509 | 0.5849 | 3.9871 | 4.1134 | 1583.6 | 315 | 30000000 | 1004.19 | 171634 | 201509 | 584.9 | 3987.1 | 4113.4 | 1583.6
320 | 30 | 1002.07 | 192.146 | 222.083 | 0.6497 | 3.9674 | 4.1163 | 1591.2 | 320 | 30000000 | 1002.07 | 192146 | 222083 | 649.7 | 3967.4 | 4116.3 | 1591.2
325 | 30 | 999.815 | 212.667 | 242.672 | 0.7136 | 3.9468 | 4.1192 | 1597.5 | 325 | 30000000 | 999.815 | 212667 | 242672 | 713.6 | 3946.8 | 4119.2 | 1597.5
330 | 30 | 997.419 | 233.197 | 263.275 | 0.7765 | 3.9254 | 4.122 | 1602.5 | 330 | 30000000 | 997.419 | 233197 | 263275 | 776.5 | 3925.4 | 4122 | 1602.5
335 | 30 | 994.893 | 253.739 | 283.893 | 0.8385 | 3.9033 | 4.125 | 1606.4 | 335 | 30000000 | 994.893 | 253739 | 283893 | 838.5 | 3903.3 | 4125 | 1606.4
340 | 30 | 992.242 | 274.29 | 304.525 | 0.8996 | 3.8807 | 4.1279 | 1609.2 | 340 | 30000000 | 992.242 | 274290 | 304525 | 899.6 | 3880.7 | 4127.9 | 1609.2
345 | 30 | 989.472 | 294.853 | 325.172 | 0.9599 | 3.8577 | 4.131 | 1611 | 345 | 30000000 | 989.472 | 294853 | 325172 | 959.9 | 3857.7 | 4131 | 1611
350 | 30 | 986.586 | 315.428 | 345.835 | 1.0194 | 3.8343 | 4.1343 | 1611.9 | 350 | 30000000 | 986.586 | 315428 | 345835 | 1019.4 | 3834.3 | 4134.3 | 1611.9
355 | 30 | 983.589 | 336.015 | 366.515 | 1.078 | 3.8107 | 4.1377 | 1611.8 | 355 | 30000000 | 983.589 | 336015 | 366515 | 1078 | 3810.7 | 4137.7 | 1611.8
360 | 30 | 980.484 | 356.616 | 387.213 | 1.1359 | 3.7869 | 4.1414 | 1610.9 | 360 | 30000000 | 980.484 | 356616 | 387213 | 1135.9 | 3786.9 | 4141.4 | 1610.9
365 | 30 | 977.274 | 377.232 | 407.93 | 1.1931 | 3.7631 | 4.1453 | 1609.3 | 365 | 30000000 | 977.274 | 377232 | 407930 | 1193.1 | 3763.1 | 4145.3 | 1609.3
370 | 30 | 973.962 | 397.865 | 428.667 | 1.2495 | 3.7392 | 4.1496 | 1606.8 | 370 | 30000000 | 973.962 | 397865 | 428667 | 1249.5 | 3739.2 | 4149.6 | 1606.8
375 | 30 | 970.55 | 418.516 | 449.426 | 1.3052 | 3.7154 | 4.1542 | 1603.6 | 375 | 30000000 | 970.55 | 418516 | 449426 | 1305.2 | 3715.4 | 4154.2 | 1603.6
380 | 30 | 967.04 | 439.187 | 470.209 | 1.3603 | 3.6916 | 4.1591 | 1599.8 | 380 | 30000000 | 967.04 | 439187 | 470209 | 1360.3 | 3691.6 | 4159.1 | 1599.8
385 | 30 | 963.434 | 459.879 | 491.018 | 1.4147 | 3.668 | 4.1645 | 1595.2 | 385 | 30000000 | 963.434 | 459879 | 491018 | 1414.7 | 3668 | 4164.5 | 1595.2
390 | 30 | 959.733 | 480.596 | 511.855 | 1.4685 | 3.6446 | 4.1703 | 1590.1 | 390 | 30000000 | 959.733 | 480596 | 511855 | 1468.5 | 3644.6 | 4170.3 | 1590.1
395 | 30 | 955.939 | 501.339 | 532.722 | 1.5216 | 3.6215 | 4.1766 | 1584.3 | 395 | 30000000 | 955.939 | 501339 | 532722 | 1521.6 | 3621.5 | 4176.6 | 1584.3
400 | 30 | 952.052 | 522.111 | 553.621 | 1.5742 | 3.5985 | 4.1834 | 1577.9 | 400 | 30000000 | 952.052 | 522111 | 553621 | 1574.2 | 3598.5 | 4183.4 | 1577.9
410 | 30 | 944.003 | 563.749 | 595.529 | 1.6777 | 3.5535 | 4.1985 | 1563.5 | 410 | 30000000 | 944.003 | 563749 | 595529 | 1677.7 | 3553.5 | 4198.5 | 1563.5
420 | 30 | 935.59 | 605.534 | 637.599 | 1.7791 | 3.5098 | 4.2159 | 1547 | 420 | 30000000 | 935.59 | 605534 | 637599 | 1779.1 | 3509.8 | 4215.9 | 1547
430 | 30 | 926.813 | 647.487 | 679.856 | 1.8785 | 3.4674 | 4.2359 | 1528.4 | 430 | 30000000 | 926.813 | 647487 | 679856 | 1878.5 | 3467.4 | 4235.9 | 1528.4
440 | 30 | 917.669 | 689.634 | 722.325 | 1.9761 | 3.4264 | 4.2585 | 1508 | 440 | 30000000 | 917.669 | 689634 | 722325 | 1976.1 | 3426.4 | 4258.5 | 1508
450 | 30 | 908.15 | 732.002 | 765.036 | 2.0721 | 3.3868 | 4.2842 | 1485.7 | 450 | 30000000 | 908.15 | 732002 | 765036 | 2072.1 | 3386.8 | 4284.2 | 1485.7
460 | 30 | 898.248 | 774.621 | 808.02 | 2.1666 | 3.3487 | 4.3131 | 1461.6 | 460 | 30000000 | 898.248 | 774621 | 808020 | 2166.6 | 3348.7 | 4313.1 | 1461.6
470 | 30 | 887.947 | 817.524 | 851.31 | 2.2597 | 3.312 | 4.3457 | 1435.8 | 470 | 30000000 | 887.947 | 817524 | 851310 | 2259.7 | 3312 | 4345.7 | 1435.8
480 | 30 | 877.229 | 860.748 | 894.946 | 2.3516 | 3.2768 | 4.3823 | 1408.3 | 480 | 30000000 | 877.229 | 860748 | 894946 | 2351.6 | 3276.8 | 4382.3 | 1408.3
490 | 30 | 866.073 | 904.332 | 938.971 | 2.4423 | 3.2429 | 4.4234 | 1379.1 | 490 | 30000000 | 866.073 | 904332 | 938971 | 2442.3 | 3242.9 | 4423.4 | 1379.1
500 | 30 | 854.451 | 948.321 | 983.432 | 2.5322 | 3.2105 | 4.4697 | 1348.3 | 500 | 30000000 | 854.451 | 948321 | 983432 | 2532.2 | 3210.5 | 4469.7 | 1348.3
510 | 30 | 842.328 | 992.769 | 1028.38 | 2.6212 | 3.1795 | 4.5219 | 1315.8 | 510 | 30000000 | 842.328 | 992769 | 1028380 | 2621.2 | 3179.5 | 4521.9 | 1315.8
520 | 30 | 829.664 | 1037.73 | 1073.89 | 2.7095 | 3.1498 | 4.5809 | 1281.7 | 520 | 30000000 | 829.664 | 1037730 | 1073890 | 2709.5 | 3149.8 | 4580.9 | 1281.7
530 | 30 | 816.41 | 1083.28 | 1120.03 | 2.7974 | 3.1217 | 4.6481 | 1246 | 530 | 30000000 | 816.41 | 1083280 | 1120030 | 2797.4 | 3121.7 | 4648.1 | 1246
540 | 30 | 802.505 | 1129.5 | 1166.89 | 2.885 | 3.095 | 4.7248 | 1208.4 | 540 | 30000000 | 802.505 | 1129500 | 1166890 | 2885 | 3095 | 4724.8 | 1208.4
550 | 30 | 787.873 | 1176.49 | 1214.56 | 2.9725 | 3.0699 | 4.8133 | 1169.1 | 550 | 30000000 | 787.873 | 1176490 | 1214560 | 2972.5 | 3069.9 | 4813.3 | 1169.1
560 | 30 | 772.424 | 1224.36 | 1263.2 | 3.0601 | 3.0466 | 4.9162 | 1127.9 | 560 | 30000000 | 772.424 | 1224360 | 1263200 | 3060.1 | 3046.6 | 4916.2 | 1127.9
570 | 30 | 756.037 | 1273.27 | 1312.95 | 3.1482 | 3.0252 | 5.0375 | 1084.6 | 570 | 30000000 | 756.037 | 1273270 | 1312950 | 3148.2 | 3025.2 | 5037.5 | 1084.6
580 | 30 | 738.563 | 1323.41 | 1364.03 | 3.237 | 3.0059 | 5.1825 | 1039 | 580 | 30000000 | 738.563 | 1323410 | 1364030 | 3237 | 3005.9 | 5182.5 | 1039
590 | 30 | 719.799 | 1375.03 | 1416.71 | 3.327 | 2.9893 | 5.3592 | 990.96 | 590 | 30000000 | 719.799 | 1375030 | 1416710 | 3327 | 2989.3 | 5359.2 | 990.96
600 | 30 | 699.473 | 1428.47 | 1471.36 | 3.4189 | 2.976 | 5.5795 | 940.02 | 600 | 30000000 | 699.473 | 1428470 | 1471360 | 3418.9 | 2976 | 5579.5 | 940.02
610 | 30 | 677.2 | 1484.2 | 1528.5 | 3.5133 | 2.9668 | 5.8628 | 885.78 | 610 | 30000000 | 677.2 | 1484200 | 1528500 | 3513.3 | 2966.8 | 5862.8 | 885.78
620 | 30 | 652.409 | 1542.95 | 1588.93 | 3.6116 | 2.9634 | 6.2422 | 827.64 | 620 | 30000000 | 652.409 | 1542950 | 1588930 | 3611.6 | 2963.4 | 6242.2 | 827.64
630 | 30 | 624.203 | 1605.81 | 1653.87 | 3.7155 | 2.9681 | 6.7805 | 764.68 | 630 | 30000000 | 624.203 | 1605810 | 1653870 | 3715.5 | 2968.1 | 6780.5 | 764.68
640 | 30 | 591.011 | 1674.75 | 1725.52 | 3.8283 | 2.986 | 7.6179 | 695.25 | 640 | 30000000 | 591.011 | 1674750 | 1725520 | 3828.3 | 2986 | 7617.9 | 695.25
650 | 30 | 549.64 | 1753.8 | 1808.38 | 3.9567 | 3.0286 | 9.1195 | 616.53 | 650 | 30000000 | 549.64 | 1753800 | 1808380 | 3956.7 | 3028.6 | 9119.5 | 616.53
675 | 30 | 332.51 | 2111.81 | 2202.03 | 4.5488 | 3.4341 | 27.03 | 416.55 | 675 | 30000000 | 332.51 | 2111810 | 2202030 | 4548.8 | 3434.1 | 27030 | 416.55
700 | 30 | 184.24 | 2468.61 | 2631.44 | 5.1754 | 2.9775 | 10.351 | 480.01 | 700 | 30000000 | 184.24 | 2468610 | 2631440 | 5175.4 | 2977.5 | 10351 | 480.01
725 | 30 | 146.51 | 2628.5 | 2833.26 | 5.459 | 2.6431 | 6.5382 | 528.88 | 725 | 30000000 | 146.51 | 2628500 | 2833260 | 5459 | 2643.1 | 6538.2 | 528.88
750 | 30 | 127 | 2740.01 | 2976.24 | 5.6531 | 2.4337 | 5.0795 | 564.09 | 750 | 30000000 | 127 | 2740010 | 2976240 | 5653.1 | 2433.7 | 5079.5 | 564.09
775 | 30 | 114.27 | 2830.23 | 3092.77 | 5.806 | 2.2946 | 4.3121 | 592.18 | 775 | 30000000 | 114.27 | 2830230 | 3092770 | 5806 | 2294.6 | 4312.1 | 592.18
800 | 30 | 105 | 2908.58 | 3194.29 | 5.9349 | 2.199 | 3.8442 | 615.89 | 800 | 30000000 | 105 | 2908580 | 3194290 | 5934.9 | 2199 | 3844.2 | 615.89
825 | 30 | 97.796 | 2979.51 | 3286.27 | 6.0482 | 2.1321 | 3.5339 | 636.64 | 825 | 30000000 | 97.796 | 2979510 | 3286270 | 6048.2 | 2132.1 | 3533.9 | 636.64
850 | 30 | 91.943 | 3045.46 | 3371.75 | 6.1503 | 2.0848 | 3.3166 | 655.24 | 850 | 30000000 | 91.943 | 3045460 | 3371750 | 6150.3 | 2084.8 | 3316.6 | 655.24
900 | 30 | 82.84 | 3167.87 | 3530.02 | 6.3313 | 2.0283 | 3.0408 | 687.91 | 900 | 30000000 | 82.84 | 3167870 | 3530020 | 6331.3 | 2028.3 | 3040.8 | 687.91
950 | 30 | 75.936 | 3282.68 | 3677.75 | 6.4911 | 2.0031 | 2.8822 | 716.38 | 950 | 30000000 | 75.936 | 3282680 | 3677750 | 6491.1 | 2003.1 | 2882.2 | 716.38
1000 | 30 | 70.42 | 3393.26 | 3819.28 | 6.6363 | 1.9964 | 2.7869 | 741.96 | 1000 | 30000000 | 70.42 | 3393260 | 3819280 | 6636.3 | 1996.4 | 2786.9 | 741.96
1050 | 30 | 65.857 | 3501.52 | 3957.06 | 6.7707 | 2.001 | 2.7292 | 765.39 | 1050 | 30000000 | 65.857 | 3501520 | 3957060 | 6770.7 | 2001 | 2729.2 | 765.39
1100 | 30 | 61.984 | 3608.6 | 4092.59 | 6.8968 | 2.0131 | 2.6953 | 787.18 | 1100 | 30000000 | 61.984 | 3608600 | 4092590 | 6896.8 | 2013.1 | 2695.3 | 787.18
1150 | 30 | 58.636 | 3715.22 | 4226.85 | 7.0162 | 2.0299 | 2.6772 | 807.66 | 1150 | 30000000 | 58.636 | 3715220 | 4226850 | 7016.2 | 2029.9 | 2677.2 | 807.66
1200 | 30 | 55.698 | 3821.87 | 4360.49 | 7.13 | 2.05 | 2.67 | 827.07 | 1200 | 30000000 | 55.698 | 3821870 | 4360490 | 7130 | 2050 | 2670 | 827.07
1250 | 30 | 53.089 | 3928.88 | 4493.97 | 7.2389 | 2.072 | 2.6702 | 845.58 | 1250 | 30000000 | 53.089 | 3928880 | 4493970 | 7238.9 | 2072 | 2670.2 | 845.58
1273 | 30 | 51.983 | 3978.29 | 4555.41 | 7.2876 | 2.0826 | 2.6722 | 853.83 | 1273 | 30000000 | 51.983 | 3978290 | 4555410 | 7287.6 | 2082.6 | 2672.2 | 853.83
269.997 | 40 | 1019.38 | -12.472 | 26.768 | -0.0473 | 4.0526 | 4.053 | 1452.4 | 269.997 | 40000000 | 1019.38 | -12472 | 26768 | -47.3 | 4052.6 | 4053 | 1452.4
270 | 40 | 1019.38 | -12.46 | 26.78 | -0.0473 | 4.0526 | 4.053 | 1452.4 | 270 | 40000000 | 1019.38 | -12460 | 26780 | -47.3 | 4052.6 | 4053 | 1452.4
275 | 40 | 1019.09 | 7.809 | 47.06 | 0.0272 | 4.0543 | 4.059 | 1477.4 | 275 | 40000000 | 1019.09 | 7809 | 47060 | 27.2 | 4054.3 | 4059 | 1477.4
280 | 40 | 1018.49 | 28.095 | 67.369 | 0.1003 | 4.0514 | 4.0644 | 1500 | 280 | 40000000 | 1018.49 | 28095 | 67369 | 100.3 | 4051.4 | 4064.4 | 1500
285 | 40 | 1017.63 | 48.397 | 87.703 | 0.1723 | 4.0452 | 4.0694 | 1520.2 | 285 | 40000000 | 1017.63 | 48397 | 87703 | 172.3 | 4045.2 | 4069.4 | 1520.2
290 | 40 | 1016.54 | 68.713 | 108.062 | 0.2431 | 4.0362 | 4.074 | 1538.2 | 290 | 40000000 | 1016.54 | 68713 | 108062 | 243.1 | 4036.2 | 4074 | 1538.2
295 | 40 | 1015.24 | 89.044 | 128.443 | 0.3128 | 4.025 | 4.0784 | 1554.2 | 295 | 40000000 | 1015.24 | 89044 | 128443 | 312.8 | 4025 | 4078.4 | 1554.2
300 | 40 | 1013.75 | 109.389 | 148.846 | 0.3814 | 4.0119 | 4.0826 | 1568.3 | 300 | 40000000 | 1013.75 | 109389 | 148846 | 381.4 | 4011.9 | 4082.6 | 1568.3
305 | 40 | 1012.08 | 129.747 | 169.269 | 0.4489 | 3.9971 | 4.0866 | 1580.7 | 305 | 40000000 | 1012.08 | 129747 | 169269 | 448.9 | 3997.1 | 4086.6 | 1580.7
310 | 40 | 1010.25 | 150.117 | 189.711 | 0.5154 | 3.9809 | 4.0903 | 1591.4 | 310 | 40000000 | 1010.25 | 150117 | 189711 | 515.4 | 3980.9 | 4090.3 | 1591.4
315 | 40 | 1008.26 | 170.5 | 210.172 | 0.5809 | 3.9634 | 4.0939 | 1600.5 | 315 | 40000000 | 1008.26 | 170500 | 210172 | 580.9 | 3963.4 | 4093.9 | 1600.5
320 | 40 | 1006.13 | 190.894 | 230.65 | 0.6454 | 3.9448 | 4.0973 | 1608.3 | 320 | 40000000 | 1006.13 | 190894 | 230650 | 645.4 | 3944.8 | 4097.3 | 1608.3
325 | 40 | 1003.86 | 211.298 | 251.144 | 0.7089 | 3.9252 | 4.1005 | 1614.8 | 325 | 40000000 | 1003.86 | 211298 | 251144 | 708.9 | 3925.2 | 4100.5 | 1614.8
330 | 40 | 1001.47 | 231.713 | 271.655 | 0.7715 | 3.9048 | 4.1037 | 1620 | 330 | 40000000 | 1001.47 | 231713 | 271655 | 771.5 | 3904.8 | 4103.7 | 1620
335 | 40 | 998.945 | 252.139 | 292.181 | 0.8333 | 3.8837 | 4.1068 | 1624.1 | 335 | 40000000 | 998.945 | 252139 | 292181 | 833.3 | 3883.7 | 4106.8 | 1624.1
340 | 40 | 996.306 | 272.574 | 312.722 | 0.8941 | 3.862 | 4.1099 | 1627.1 | 340 | 40000000 | 996.306 | 272574 | 312722 | 894.1 | 3862 | 4109.9 | 1627.1
345 | 40 | 993.552 | 293.02 | 333.28 | 0.9542 | 3.8398 | 4.113 | 1629.1 | 345 | 40000000 | 993.552 | 293020 | 333280 | 954.2 | 3839.8 | 4113 | 1629.1
350 | 40 | 990.69 | 313.477 | 353.853 | 1.0134 | 3.8172 | 4.1162 | 1630.2 | 350 | 40000000 | 990.69 | 313477 | 353853 | 1013.4 | 3817.2 | 4116.2 | 1630.2
355 | 40 | 987.721 | 333.945 | 374.442 | 1.0718 | 3.7944 | 4.1196 | 1630.4 | 355 | 40000000 | 987.721 | 333945 | 374442 | 1071.8 | 3794.4 | 4119.6 | 1630.4
360 | 40 | 984.649 | 354.425 | 395.049 | 1.1294 | 3.7713 | 4.1231 | 1629.8 | 360 | 40000000 | 984.649 | 354425 | 395049 | 1129.4 | 3771.3 | 4123.1 | 1629.8
365 | 40 | 981.477 | 374.919 | 415.674 | 1.1863 | 3.7482 | 4.1269 | 1628.4 | 365 | 40000000 | 981.477 | 374919 | 415674 | 1186.3 | 3748.2 | 4126.9 | 1628.4
370 | 40 | 978.208 | 395.427 | 436.318 | 1.2425 | 3.725 | 4.1309 | 1626.2 | 370 | 40000000 | 978.208 | 395427 | 436318 | 1242.5 | 3725 | 4130.9 | 1626.2
375 | 40 | 974.843 | 415.951 | 456.983 | 1.298 | 3.7018 | 4.1352 | 1623.3 | 375 | 40000000 | 974.843 | 415951 | 456983 | 1298 | 3701.8 | 4135.2 | 1623.3
380 | 40 | 971.385 | 436.492 | 477.67 | 1.3528 | 3.6787 | 4.1398 | 1619.8 | 380 | 40000000 | 971.385 | 436492 | 477670 | 1352.8 | 3678.7 | 4139.8 | 1619.8
385 | 40 | 967.836 | 457.052 | 498.381 | 1.4069 | 3.6557 | 4.1448 | 1615.6 | 385 | 40000000 | 967.836 | 457052 | 498381 | 1406.9 | 3655.7 | 4144.8 | 1615.6
390 | 40 | 964.196 | 477.633 | 519.118 | 1.4604 | 3.6328 | 4.1501 | 1610.8 | 390 | 40000000 | 964.196 | 477633 | 519118 | 1460.4 | 3632.8 | 4150.1 | 1610.8
395 | 40 | 960.468 | 498.237 | 539.883 | 1.5133 | 3.6102 | 4.1559 | 1605.5 | 395 | 40000000 | 960.468 | 498237 | 539883 | 1513.3 | 3610.2 | 4155.9 | 1605.5
400 | 40 | 956.652 | 518.865 | 560.678 | 1.5657 | 3.5878 | 4.1621 | 1599.5 | 400 | 40000000 | 956.652 | 518865 | 560678 | 1565.7 | 3587.8 | 4162.1 | 1599.5
410 | 40 | 948.761 | 560.206 | 602.366 | 1.6686 | 3.5437 | 4.1759 | 1586 | 410 | 40000000 | 948.761 | 560206 | 602366 | 1668.6 | 3543.7 | 4175.9 | 1586
420 | 40 | 940.526 | 601.673 | 644.203 | 1.7694 | 3.5009 | 4.1918 | 1570.4 | 420 | 40000000 | 940.526 | 601673 | 644203 | 1769.4 | 3500.9 | 4191.8 | 1570.4
430 | 40 | 931.95 | 643.288 | 686.209 | 1.8683 | 3.4592 | 4.2098 | 1552.8 | 430 | 40000000 | 931.95 | 643288 | 686209 | 1868.3 | 3459.2 | 4209.8 | 1552.8
440 | 40 | 923.031 | 685.071 | 728.407 | 1.9653 | 3.419 | 4.2302 | 1533.5 | 440 | 40000000 | 923.031 | 685071 | 728407 | 1965.3 | 3419 | 4230.2 | 1533.5
450 | 40 | 913.765 | 727.047 | 770.822 | 2.0606 | 3.38 | 4.2533 | 1512.4 | 450 | 40000000 | 913.765 | 727047 | 770822 | 2060.6 | 3380 | 4253.3 | 1512.4
460 | 40 | 904.145 | 769.241 | 813.482 | 2.1543 | 3.3425 | 4.2791 | 1489.6 | 460 | 40000000 | 904.145 | 769241 | 813482 | 2154.3 | 3342.5 | 4279.1 | 1489.6
470 | 40 | 894.161 | 811.68 | 856.415 | 2.2467 | 3.3063 | 4.308 | 1465.2 | 470 | 40000000 | 894.161 | 811680 | 856415 | 2246.7 | 3306.3 | 4308 | 1465.2
480 | 40 | 883.8 | 854.395 | 899.654 | 2.3377 | 3.2715 | 4.3403 | 1439.2 | 480 | 40000000 | 883.8 | 854395 | 899654 | 2337.7 | 3271.5 | 4340.3 | 1439.2
490 | 40 | 873.045 | 897.418 | 943.234 | 2.4276 | 3.238 | 4.3764 | 1411.8 | 490 | 40000000 | 873.045 | 897418 | 943234 | 2427.6 | 3238 | 4376.4 | 1411.8
500 | 40 | 861.876 | 940.785 | 987.195 | 2.5164 | 3.2058 | 4.4166 | 1382.9 | 500 | 40000000 | 861.876 | 940785 | 987195 | 2516.4 | 3205.8 | 4416.6 | 1382.9
510 | 40 | 850.268 | 984.537 | 1031.58 | 2.6043 | 3.1749 | 4.4614 | 1352.5 | 510 | 40000000 | 850.268 | 984537 | 1031580 | 2604.3 | 3174.9 | 4461.4 | 1352.5
520 | 40 | 838.192 | 1028.72 | 1076.44 | 2.6914 | 3.1453 | 4.5116 | 1320.7 | 520 | 40000000 | 838.192 | 1028720 | 1076440 | 2691.4 | 3145.3 | 4511.6 | 1320.7
530 | 40 | 825.613 | 1073.39 | 1121.83 | 2.7778 | 3.117 | 4.5679 | 1287.5 | 530 | 40000000 | 825.613 | 1073390 | 1121830 | 2777.8 | 3117 | 4567.9 | 1287.5
540 | 40 | 812.489 | 1118.59 | 1167.82 | 2.8638 | 3.09 | 4.6313 | 1252.8 | 540 | 40000000 | 812.489 | 1118590 | 1167820 | 2863.8 | 3090 | 4631.3 | 1252.8
550 | 40 | 798.768 | 1164.41 | 1214.49 | 2.9494 | 3.0644 | 4.703 | 1216.8 | 550 | 40000000 | 798.768 | 1164410 | 1214490 | 2949.4 | 3064.4 | 4703 | 1216.8
560 | 40 | 784.392 | 1210.92 | 1261.92 | 3.0349 | 3.0403 | 4.7846 | 1179.2 | 560 | 40000000 | 784.392 | 1210920 | 1261920 | 3034.9 | 3040.3 | 4784.6 | 1179.2
570 | 40 | 769.287 | 1258.22 | 1310.22 | 3.1204 | 3.0176 | 4.8781 | 1140.2 | 570 | 40000000 | 769.287 | 1258220 | 1310220 | 3120.4 | 3017.6 | 4878.1 | 1140.2
580 | 40 | 753.362 | 1306.43 | 1359.53 | 3.2061 | 2.9966 | 4.9863 | 1099.6 | 580 | 40000000 | 753.362 | 1306430 | 1359530 | 3206.1 | 2996.6 | 4986.3 | 1099.6
590 | 40 | 736.505 | 1355.7 | 1410.01 | 3.2924 | 2.9774 | 5.1128 | 1057.3 | 590 | 40000000 | 736.505 | 1355700 | 1410010 | 3292.4 | 2977.4 | 5112.8 | 1057.3
600 | 40 | 718.577 | 1406.19 | 1461.86 | 3.3796 | 2.9603 | 5.2625 | 1013.3 | 600 | 40000000 | 718.577 | 1406190 | 1461860 | 3379.6 | 2960.3 | 5262.5 | 1013.3
610 | 40 | 699.396 | 1458.16 | 1515.36 | 3.468 | 2.9456 | 5.4425 | 967.45 | 610 | 40000000 | 699.396 | 1458160 | 1515360 | 3468 | 2945.6 | 5442.5 | 967.45
620 | 40 | 678.725 | 1511.91 | 1570.84 | 3.5582 | 2.9339 | 5.6629 | 919.63 | 620 | 40000000 | 678.725 | 1511910 | 1570840 | 3558.2 | 2933.9 | 5662.9 | 919.63
630 | 40 | 656.249 | 1567.85 | 1628.8 | 3.6509 | 2.9256 | 5.9386 | 869.73 | 630 | 40000000 | 656.249 | 1567850 | 1628800 | 3650.9 | 2925.6 | 5938.6 | 869.73
640 | 40 | 631.536 | 1626.54 | 1689.88 | 3.7471 | 2.9217 | 6.2932 | 817.65 | 640 | 40000000 | 631.536 | 1626540 | 1689880 | 3747.1 | 2921.7 | 6293.2 | 817.65
650 | 40 | 603.968 | 1688.82 | 1755.05 | 3.8481 | 2.9234 | 6.7657 | 763.26 | 650 | 40000000 | 603.968 | 1688820 | 1755050 | 3848.1 | 2923.4 | 6765.7 | 763.26
675 | 40 | 515.48 | 1870.15 | 1947.74 | 4.1388 | 2.9639 | 8.9652 | 619.27 | 675 | 40000000 | 515.48 | 1870150 | 1947740 | 4138.8 | 2963.9 | 8965.2 | 619.27
700 | 40 | 383.02 | 2118.62 | 2223.05 | 4.5388 | 3.0488 | 13.079 | 503.64 | 700 | 40000000 | 383.02 | 2118620 | 2223050 | 4538.8 | 3048.8 | 13079 | 503.64
725 | 40 | 264.65 | 2380.67 | 2531.81 | 4.9725 | 2.9186 | 10.653 | 503.9 | 725 | 40000000 | 264.65 | 2380670 | 2531810 | 4972.5 | 2918.6 | 10653 | 503.9
750 | 40 | 206.98 | 2560.85 | 2754.1 | 5.2742 | 2.6956 | 7.4503 | 538.91 | 750 | 40000000 | 206.98 | 2560850 | 2754100 | 5274.2 | 2695.6 | 7450.3 | 538.91
775 | 40 | 176.03 | 2690.03 | 2917.26 | 5.4883 | 2.5134 | 5.7787 | 571.46 | 775 | 40000000 | 176.03 | 2690030 | 2917260 | 5488.3 | 2513.4 | 5778.7 | 571.46
800 | 40 | 156.3 | 2793.11 | 3049.03 | 5.6558 | 2.379 | 4.8437 | 599.19 | 800 | 40000000 | 156.3 | 2793110 | 3049030 | 5655.8 | 2379 | 4843.7 | 599.19
825 | 40 | 142.27 | 2881.18 | 3162.35 | 5.7953 | 2.2811 | 4.2635 | 623.16 | 825 | 40000000 | 142.27 | 2881180 | 3162350 | 5795.3 | 2281.1 | 4263.5 | 623.16
850 | 40 | 131.58 | 2959.79 | 3263.79 | 5.9164 | 2.2096 | 3.8756 | 644.33 | 850 | 40000000 | 131.58 | 2959790 | 3263790 | 5916.4 | 2209.6 | 3875.6 | 644.33
900 | 40 | 116.01 | 3099.72 | 3444.53 | 6.1232 | 2.1193 | 3.4031 | 680.82 | 900 | 40000000 | 116.01 | 3099720 | 3444530 | 6123.2 | 2119.3 | 3403.1 | 680.82
950 | 40 | 104.9 | 3226.18 | 3607.48 | 6.2995 | 2.0723 | 3.1386 | 711.99 | 950 | 40000000 | 104.9 | 3226180 | 3607480 | 6299.5 | 2072.3 | 3138.6 | 711.99
1000 | 40 | 96.389 | 3345.12 | 3760.11 | 6.4561 | 2.0508 | 2.979 | 739.56 | 1000 | 40000000 | 96.389 | 3345120 | 3760110 | 6456.1 | 2050.8 | 2979 | 739.56
1050 | 40 | 89.55 | 3459.69 | 3906.37 | 6.5988 | 2.045 | 2.8792 | 764.53 | 1050 | 40000000 | 89.55 | 3459690 | 3906370 | 6598.8 | 2045 | 2879.2 | 764.53
1100 | 40 | 83.873 | 3571.72 | 4048.63 | 6.7312 | 2.0494 | 2.816 | 787.55 | 1100 | 40000000 | 83.873 | 3571720 | 4048630 | 6731.2 | 2049.4 | 2816 | 787.55
1150 | 40 | 79.046 | 3682.33 | 4188.37 | 6.8554 | 2.0605 | 2.7767 | 809.01 | 1150 | 40000000 | 79.046 | 3682330 | 4188370 | 6855.4 | 2060.5 | 2776.7 | 809.01
1200 | 40 | 74.867 | 3792.28 | 4326.56 | 6.9731 | 2.076 | 2.7534 | 829.23 | 1200 | 40000000 | 74.867 | 3792280 | 4326560 | 6973.1 | 2076 | 2753.4 | 829.23
1250 | 40 | 71.196 | 3902.06 | 4463.89 | 7.0852 | 2.0946 | 2.7412 | 848.41 | 1250 | 40000000 | 71.196 | 3902060 | 4463890 | 7085.2 | 2094.6 | 2741.2 | 848.41
1273 | 40 | 69.65 | 3952.6 | 4526.9 | 7.1351 | 2.1038 | 2.7385 | 856.93 | 1273 | 40000000 | 69.65 | 3952600 | 4526900 | 7135.1 | 2103.8 | 2738.5 | 856.93
269.134 | 50 | 1024.11 | -15.846 | 32.977 | -0.0606 | 4.0156 | 4.0169 | 1465.4 | 269.134 | 50000000 | 1024.11 | -15846 | 32977 | -60.6 | 4015.6 | 4016.9 | 1465.4
270 | 50 | 1024.07 | -12.369 | 36.456 | -0.0477 | 4.0169 | 4.0188 | 1469.9 | 270 | 50000000 | 1024.07 | -12369 | 36456 | -47.7 | 4016.9 | 4018.8 | 1469.9
275 | 50 | 1023.62 | 7.73 | 56.576 | 0.0262 | 4.0208 | 4.0289 | 1494.6 | 275 | 50000000 | 1023.62 | 7730 | 56576 | 26.2 | 4020.8 | 4028.9 | 1494.6
280 | 50 | 1022.9 | 27.862 | 76.742 | 0.0988 | 4.0198 | 4.0373 | 1516.9 | 280 | 50000000 | 1022.9 | 27862 | 76742 | 98.8 | 4019.8 | 4037.3 | 1516.9
285 | 50 | 1021.94 | 48.021 | 96.948 | 0.1703 | 4.0152 | 4.0446 | 1537 | 285 | 50000000 | 1021.94 | 48021 | 96948 | 170.3 | 4015.2 | 4044.6 | 1537
290 | 50 | 1020.77 | 68.204 | 117.187 | 0.2407 | 4.0077 | 4.0511 | 1555 | 290 | 50000000 | 1020.77 | 68204 | 117187 | 240.7 | 4007.7 | 4051.1 | 1555
295 | 50 | 1019.4 | 88.409 | 137.457 | 0.3101 | 3.9979 | 4.0569 | 1570.9 | 295 | 50000000 | 1019.4 | 88409 | 137457 | 310.1 | 3997.9 | 4056.9 | 1570.9
300 | 50 | 1017.85 | 108.632 | 157.755 | 0.3783 | 3.986 | 4.0622 | 1585 | 300 | 50000000 | 1017.85 | 108632 | 157755 | 378.3 | 3986 | 4062.2 | 1585
305 | 50 | 1016.13 | 128.872 | 178.078 | 0.4455 | 3.9724 | 4.067 | 1597.4 | 305 | 50000000 | 1016.13 | 128872 | 178078 | 445.5 | 3972.4 | 4067 | 1597.4
310 | 50 | 1014.26 | 149.128 | 198.425 | 0.5116 | 3.9573 | 4.0714 | 1608.1 | 310 | 50000000 | 1014.26 | 149128 | 198425 | 511.6 | 3957.3 | 4071.4 | 1608.1
315 | 50 | 1012.25 | 169.398 | 218.792 | 0.5768 | 3.9408 | 4.0755 | 1617.4 | 315 | 50000000 | 1012.25 | 169398 | 218792 | 576.8 | 3940.8 | 4075.5 | 1617.4
320 | 50 | 1010.11 | 189.68 | 239.18 | 0.641 | 3.9232 | 4.0793 | 1625.3 | 320 | 50000000 | 1010.11 | 189680 | 239180 | 641 | 3923.2 | 4079.3 | 1625.3
325 | 50 | 1007.83 | 209.974 | 259.585 | 0.7043 | 3.9046 | 4.0829 | 1631.8 | 325 | 50000000 | 1007.83 | 209974 | 259585 | 704.3 | 3904.6 | 4082.9 | 1631.8
330 | 50 | 1005.43 | 230.278 | 280.008 | 0.7667 | 3.8851 | 4.0863 | 1637.2 | 330 | 50000000 | 1005.43 | 230278 | 280008 | 766.7 | 3885.1 | 4086.3 | 1637.2
335 | 50 | 1002.91 | 250.593 | 300.448 | 0.8281 | 3.8648 | 4.0896 | 1641.4 | 335 | 50000000 | 1002.91 | 250593 | 300448 | 828.1 | 3864.8 | 4089.6 | 1641.4
340 | 50 | 1000.28 | 270.918 | 320.904 | 0.8887 | 3.8439 | 4.0927 | 1644.6 | 340 | 50000000 | 1000.28 | 270918 | 320904 | 888.7 | 3843.9 | 4092.7 | 1644.6
345 | 50 | 997.546 | 291.252 | 341.375 | 0.9485 | 3.8225 | 4.0959 | 1646.9 | 345 | 50000000 | 997.546 | 291252 | 341375 | 948.5 | 3822.5 | 4095.9 | 1646.9
350 | 50 | 994.703 | 311.597 | 361.863 | 1.0075 | 3.8007 | 4.0991 | 1648.2 | 350 | 50000000 | 994.703 | 311597 | 361863 | 1007.5 | 3800.7 | 4099.1 | 1648.2
355 | 50 | 991.76 | 331.951 | 382.366 | 1.0656 | 3.7786 | 4.1024 | 1648.6 | 355 | 50000000 | 991.76 | 331951 | 382366 | 1065.6 | 3778.6 | 4102.4 | 1648.6
360 | 50 | 988.718 | 352.316 | 402.887 | 1.123 | 3.7563 | 4.1058 | 1648.2 | 360 | 50000000 | 988.718 | 352316 | 402887 | 1123 | 3756.3 | 4105.8 | 1648.2
365 | 50 | 985.581 | 372.693 | 423.424 | 1.1797 | 3.7338 | 4.1094 | 1647.1 | 365 | 50000000 | 985.581 | 372693 | 423424 | 1179.7 | 3733.8 | 4109.4 | 1647.1
370 | 50 | 982.351 | 393.082 | 443.981 | 1.2356 | 3.7112 | 4.1131 | 1645.2 | 370 | 50000000 | 982.351 | 393082 | 443981 | 1235.6 | 3711.2 | 4113.1 | 1645.2
375 | 50 | 979.03 | 413.485 | 464.556 | 1.2909 | 3.6887 | 4.1172 | 1642.6 | 375 | 50000000 | 979.03 | 413485 | 464556 | 1290.9 | 3688.7 | 4117.2 | 1642.6
380 | 50 | 975.621 | 433.903 | 485.153 | 1.3454 | 3.6661 | 4.1215 | 1639.4 | 380 | 50000000 | 975.621 | 433903 | 485153 | 1345.4 | 3666.1 | 4121.5 | 1639.4
385 | 50 | 972.124 | 454.338 | 505.771 | 1.3993 | 3.6437 | 4.1261 | 1635.5 | 385 | 50000000 | 972.124 | 454338 | 505771 | 1399.3 | 3643.7 | 4126.1 | 1635.5
390 | 50 | 968.541 | 474.79 | 526.414 | 1.4526 | 3.6214 | 4.131 | 1631.1 | 390 | 50000000 | 968.541 | 474790 | 526414 | 1452.6 | 3621.4 | 4131 | 1631.1
395 | 50 | 964.874 | 495.262 | 547.083 | 1.5053 | 3.5993 | 4.1364 | 1626 | 395 | 50000000 | 964.874 | 495262 | 547083 | 1505.3 | 3599.3 | 4136.4 | 1626
400 | 50 | 961.124 | 515.756 | 567.778 | 1.5573 | 3.5773 | 4.1421 | 1620.4 | 400 | 50000000 | 961.124 | 515756 | 567778 | 1557.3 | 3577.3 | 4142.1 | 1620.4
410 | 50 | 953.376 | 556.816 | 609.261 | 1.6598 | 3.5342 | 4.1547 | 1607.7 | 410 | 50000000 | 953.376 | 556816 | 609261 | 1659.8 | 3534.2 | 4154.7 | 1607.7
420 | 50 | 945.305 | 597.986 | 650.879 | 1.7601 | 3.4922 | 4.1692 | 1592.9 | 420 | 50000000 | 945.305 | 597986 | 650879 | 1760.1 | 3492.2 | 4169.2 | 1592.9
430 | 50 | 936.912 | 639.284 | 692.651 | 1.8583 | 3.4513 | 4.1856 | 1576.3 | 430 | 50000000 | 936.912 | 639284 | 692651 | 1858.3 | 3451.3 | 4185.6 | 1576.3
440 | 50 | 928.199 | 680.73 | 734.598 | 1.9548 | 3.4117 | 4.2041 | 1558 | 440 | 50000000 | 928.199 | 680730 | 734598 | 1954.8 | 3411.7 | 4204.1 | 1558
450 | 50 | 919.161 | 722.343 | 776.741 | 2.0495 | 3.3735 | 4.2249 | 1537.9 | 450 | 50000000 | 919.161 | 722343 | 776741 | 2049.5 | 3373.5 | 4224.9 | 1537.9
460 | 50 | 909.796 | 764.146 | 819.104 | 2.1426 | 3.3365 | 4.2481 | 1516.3 | 460 | 50000000 | 909.796 | 764146 | 819104 | 2142.6 | 3336.5 | 4248.1 | 1516.3
470 | 50 | 900.097 | 806.162 | 861.712 | 2.2342 | 3.3008 | 4.274 | 1493.2 | 470 | 50000000 | 900.097 | 806162 | 861712 | 2234.2 | 3300.8 | 4274 | 1493.2
480 | 50 | 890.053 | 848.416 | 904.592 | 2.3245 | 3.2664 | 4.3027 | 1468.7 | 480 | 50000000 | 890.053 | 848416 | 904592 | 2324.5 | 3266.4 | 4302.7 | 1468.7
490 | 50 | 879.652 | 890.935 | 947.775 | 2.4135 | 3.2332 | 4.3345 | 1442.7 | 490 | 50000000 | 879.652 | 890935 | 947775 | 2413.5 | 3233.2 | 4334.5 | 1442.7
500 | 50 | 868.88 | 933.748 | 991.293 | 2.5015 | 3.2013 | 4.3697 | 1415.4 | 500 | 50000000 | 868.88 | 933748 | 991293 | 2501.5 | 3201.3 | 4369.7 | 1415.4
510 | 50 | 857.719 | 976.888 | 1035.18 | 2.5884 | 3.1707 | 4.4088 | 1386.8 | 510 | 50000000 | 857.719 | 976888 | 1035180 | 2588.4 | 3170.7 | 4408.8 | 1386.8
520 | 50 | 846.146 | 1020.39 | 1079.48 | 2.6744 | 3.1412 | 4.452 | 1356.9 | 520 | 50000000 | 846.146 | 1020390 | 1079480 | 2674.4 | 3141.2 | 4452 | 1356.9
530 | 50 | 834.136 | 1064.3 | 1124.24 | 2.7596 | 3.1129 | 4.5 | 1325.8 | 530 | 50000000 | 834.136 | 1064300 | 1124240 | 2759.6 | 3112.9 | 4500 | 1325.8
540 | 50 | 821.66 | 1108.65 | 1169.5 | 2.8442 | 3.0858 | 4.5534 | 1293.5 | 540 | 50000000 | 821.66 | 1108650 | 1169500 | 2844.2 | 3085.8 | 4553.4 | 1293.5
550 | 50 | 808.683 | 1153.5 | 1215.33 | 2.9283 | 3.06 | 4.613 | 1260 | 550 | 50000000 | 808.683 | 1153500 | 1215330 | 2928.3 | 3060 | 4613 | 1260
560 | 50 | 795.163 | 1198.9 | 1261.78 | 3.012 | 3.0353 | 4.6796 | 1225.4 | 560 | 50000000 | 795.163 | 1198900 | 1261780 | 3012 | 3035.3 | 4679.6 | 1225.4
570 | 50 | 781.053 | 1244.93 | 1308.95 | 3.0955 | 3.012 | 4.7545 | 1189.6 | 570 | 50000000 | 781.053 | 1244930 | 1308950 | 3095.5 | 3012 | 4754.5 | 1189.6
580 | 50 | 766.295 | 1291.66 | 1356.91 | 3.1789 | 2.9899 | 4.8392 | 1152.6 | 580 | 50000000 | 766.295 | 1291660 | 1356910 | 3178.9 | 2989.9 | 4839.2 | 1152.6
590 | 50 | 750.822 | 1339.18 | 1405.77 | 3.2624 | 2.9693 | 4.9356 | 1114.4 | 590 | 50000000 | 750.822 | 1339180 | 1405770 | 3262.4 | 2969.3 | 4935.6 | 1114.4
600 | 50 | 734.552 | 1387.6 | 1455.67 | 3.3463 | 2.9502 | 5.046 | 1075.1 | 600 | 50000000 | 734.552 | 1387600 | 1455670 | 3346.3 | 2950.2 | 5046 | 1075.1
610 | 50 | 717.387 | 1437.05 | 1506.75 | 3.4307 | 2.9328 | 5.1736 | 1034.6 | 610 | 50000000 | 717.387 | 1437050 | 1506750 | 3430.7 | 2932.8 | 5173.6 | 1034.6
620 | 50 | 699.207 | 1487.7 | 1559.21 | 3.516 | 2.9173 | 5.3225 | 993 | 620 | 50000000 | 699.207 | 1487700 | 1559210 | 3516 | 2917.3 | 5322.5 | 993
630 | 50 | 679.867 | 1539.74 | 1613.29 | 3.6026 | 2.9039 | 5.498 | 950.21 | 630 | 50000000 | 679.867 | 1539740 | 1613290 | 3602.6 | 2903.9 | 5498 | 950.21
640 | 50 | 659.185 | 1593.43 | 1669.28 | 3.6907 | 2.8928 | 5.7072 | 906.36 | 640 | 50000000 | 659.185 | 1593430 | 1669280 | 3690.7 | 2892.8 | 5707.2 | 906.36
650 | 50 | 636.94 | 1649.07 | 1727.57 | 3.7811 | 2.8843 | 5.9596 | 861.56 | 650 | 50000000 | 636.94 | 1649070 | 1727570 | 3781.1 | 2884.3 | 5959.6 | 861.56
675 | 50 | 572.5 | 1799.66 | 1887 | 4.0217 | 2.8762 | 6.8759 | 746.93 | 675 | 50000000 | 572.5 | 1799660 | 1887000 | 4021.7 | 2876.2 | 6875.9 | 746.93
700 | 50 | 491.03 | 1974.15 | 2075.98 | 4.2964 | 2.8846 | 8.3131 | 639.75 | 700 | 50000000 | 491.03 | 1974150 | 2075980 | 4296.4 | 2884.6 | 8313.1 | 639.75
725 | 50 | 394.85 | 2175.77 | 2302.4 | 4.6141 | 2.8757 | 9.6057 | 568.02 | 725 | 50000000 | 394.85 | 2175770 | 2302400 | 4614.1 | 2875.7 | 9605.7 | 568.02
750 | 50 | 309.93 | 2375.1 | 2536.43 | 4.9315 | 2.793 | 8.8011 | 554.67 | 750 | 50000000 | 309.93 | 2375100 | 2536430 | 4931.5 | 2793 | 8801.1 | 554.67
775 | 50 | 253.76 | 2538.96 | 2736 | 5.1934 | 2.6553 | 7.1758 | 571.69 | 775 | 50000000 | 253.76 | 2538960 | 2736000 | 5193.4 | 2655.3 | 7175.8 | 571.69
800 | 50 | 218.07 | 2669.21 | 2898.49 | 5.3999 | 2.5197 | 5.9041 | 595.46 | 800 | 50000000 | 218.07 | 2669210 | 2898490 | 5399.9 | 2519.7 | 5904.1 | 595.46
825 | 50 | 193.89 | 2776.85 | 3034.73 | 5.5677 | 2.4077 | 5.0529 | 618.89 | 825 | 50000000 | 193.89 | 2776850 | 3034730 | 5567.7 | 2407.7 | 5052.9 | 618.89
850 | 50 | 176.31 | 2869.85 | 3153.43 | 5.7095 | 2.3205 | 4.4788 | 640.55 | 850 | 50000000 | 176.31 | 2869850 | 3153430 | 5709.5 | 2320.5 | 4478.8 | 640.55
900 | 50 | 152.03 | 3029.35 | 3358.22 | 5.9437 | 2.2034 | 3.7869 | 678.6 | 900 | 50000000 | 152.03 | 3029350 | 3358220 | 5943.7 | 2203.4 | 3786.9 | 678.6
950 | 50 | 135.62 | 3168.48 | 3537.17 | 6.1373 | 2.1375 | 3.4054 | 711.23 | 950 | 50000000 | 135.62 | 3168480 | 3537170 | 6137.3 | 2137.5 | 3405.4 | 711.23
1000 | 50 | 123.48 | 3296.34 | 3701.26 | 6.3057 | 2.1025 | 3.1763 | 740.02 | 1000 | 50000000 | 123.48 | 3296340 | 3701260 | 6305.7 | 2102.5 | 3176.3 | 740.02
1050 | 50 | 113.98 | 3417.54 | 3856.19 | 6.4569 | 2.0871 | 3.0316 | 766 | 1050 | 50000000 | 113.98 | 3417540 | 3856190 | 6456.9 | 2087.1 | 3031.6 | 766
1100 | 50 | 106.26 | 3534.7 | 4005.26 | 6.5956 | 2.0843 | 2.9377 | 789.83 | 1100 | 50000000 | 106.26 | 3534700 | 4005260 | 6595.6 | 2084.3 | 2937.7 | 789.83
1150 | 50 | 99.786 | 3649.42 | 4150.49 | 6.7248 | 2.0899 | 2.8762 | 811.98 | 1150 | 50000000 | 99.786 | 3649420 | 4150490 | 6724.8 | 2089.9 | 2876.2 | 811.98
1200 | 50 | 94.25 | 3762.73 | 4293.24 | 6.8463 | 2.1012 | 2.8365 | 832.76 | 1200 | 50000000 | 94.25 | 3762730 | 4293240 | 6846.3 | 2101.2 | 2836.5 | 832.76
1250 | 50 | 89.434 | 3875.32 | 4434.39 | 6.9615 | 2.1164 | 2.8118 | 852.43 | 1250 | 50000000 | 89.434 | 3875320 | 4434390 | 6961.5 | 2116.4 | 2811.8 | 852.43
1273 | 50 | 87.417 | 3927 | 4498.97 | 7.0127 | 2.1243 | 2.8042 | 861.15 | 1273 | 50000000 | 87.417 | 3927000 | 4498970 | 7012.7 | 2124.3 | 2804.2 | 861.15
266.843 | 75 | 1035.67 | -24.734 | 47.683 | -0.0963 | 3.9271 | 3.9325 | 1499 | 266.843 | 75000000 | 1035.67 | -24734 | 47683 | -96.3 | 3927.1 | 3932.5 | 1499
270 | 75 | 1035.31 | -12.322 | 60.12 | -0.05 | 3.9366 | 3.9466 | 1515 | 270 | 75000000 | 1035.31 | -12322 | 60120 | -50 | 3936.6 | 3946.6 | 1515
275 | 75 | 1034.53 | 7.404 | 79.901 | 0.0226 | 3.9455 | 3.9649 | 1538.5 | 275 | 75000000 | 1034.53 | 7404 | 79901 | 22.6 | 3945.5 | 3964.9 | 1538.5
280 | 75 | 1033.53 | 27.196 | 99.763 | 0.0942 | 3.9486 | 3.9794 | 1560 | 280 | 75000000 | 1033.53 | 27196 | 99763 | 94.2 | 3948.6 | 3979.4 | 1560
285 | 75 | 1032.33 | 47.04 | 119.691 | 0.1648 | 3.9476 | 3.9913 | 1579.5 | 285 | 75000000 | 1032.33 | 47040 | 119691 | 164.8 | 3947.6 | 3991.3 | 1579.5
290 | 75 | 1030.96 | 66.925 | 139.673 | 0.2343 | 3.9432 | 4.0013 | 1597 | 290 | 75000000 | 1030.96 | 66925 | 139673 | 234.3 | 3943.2 | 4001.3 | 1597
295 | 75 | 1029.43 | 86.845 | 159.701 | 0.3027 | 3.9362 | 4.0098 | 1612.7 | 295 | 75000000 | 1029.43 | 86845 | 159701 | 302.7 | 3936.2 | 4009.8 | 1612.7
300 | 75 | 1027.75 | 106.794 | 179.769 | 0.3702 | 3.927 | 4.0172 | 1626.6 | 300 | 75000000 | 1027.75 | 106794 | 179769 | 370.2 | 3927 | 4017.2 | 1626.6
305 | 75 | 1025.93 | 126.767 | 199.872 | 0.4366 | 3.9158 | 4.0237 | 1638.9 | 305 | 75000000 | 1025.93 | 126767 | 199872 | 436.6 | 3915.8 | 4023.7 | 1638.9
310 | 75 | 1023.98 | 146.761 | 220.004 | 0.5021 | 3.9031 | 4.0294 | 1649.6 | 310 | 75000000 | 1023.98 | 146761 | 220004 | 502.1 | 3903.1 | 4029.4 | 1649.6
315 | 75 | 1021.9 | 166.772 | 240.164 | 0.5666 | 3.8889 | 4.0344 | 1658.9 | 315 | 75000000 | 1021.9 | 166772 | 240164 | 566.6 | 3888.9 | 4034.4 | 1658.9
320 | 75 | 1019.71 | 186.798 | 260.348 | 0.6302 | 3.8734 | 4.039 | 1666.9 | 320 | 75000000 | 1019.71 | 186798 | 260348 | 630.2 | 3873.4 | 4039 | 1666.9
325 | 75 | 1017.41 | 206.837 | 280.553 | 0.6929 | 3.8568 | 4.0431 | 1673.7 | 325 | 75000000 | 1017.41 | 206837 | 280553 | 692.9 | 3856.8 | 4043.1 | 1673.7
330 | 75 | 1015 | 226.887 | 300.778 | 0.7546 | 3.8393 | 4.0469 | 1679.3 | 330 | 75000000 | 1015 | 226887 | 300778 | 754.6 | 3839.3 | 4046.9 | 1679.3
335 | 75 | 1012.49 | 246.947 | 321.022 | 0.8155 | 3.8209 | 4.0504 | 1683.9 | 335 | 75000000 | 1012.49 | 246947 | 321022 | 815.5 | 3820.9 | 4050.4 | 1683.9
340 | 75 | 1009.88 | 267.016 | 341.282 | 0.8755 | 3.8019 | 4.0537 | 1687.4 | 340 | 75000000 | 1009.88 | 267016 | 341282 | 875.5 | 3801.9 | 4053.7 | 1687.4
345 | 75 | 1007.17 | 287.092 | 361.558 | 0.9347 | 3.7822 | 4.0568 | 1690 | 345 | 75000000 | 1007.17 | 287092 | 361558 | 934.7 | 3782.2 | 4056.8 | 1690
350 | 75 | 1004.37 | 307.177 | 381.85 | 0.9931 | 3.7621 | 4.0599 | 1691.7 | 350 | 75000000 | 1004.37 | 307177 | 381850 | 993.1 | 3762.1 | 4059.9 | 1691.7
355 | 75 | 1001.49 | 327.268 | 402.157 | 1.0507 | 3.7416 | 4.063 | 1692.6 | 355 | 75000000 | 1001.49 | 327268 | 402157 | 1050.7 | 3741.6 | 4063 | 1692.6
360 | 75 | 998.509 | 347.368 | 422.48 | 1.1076 | 3.7208 | 4.0661 | 1692.8 | 360 | 75000000 | 998.509 | 347368 | 422480 | 1107.6 | 3720.8 | 4066.1 | 1692.8
365 | 75 | 995.447 | 367.475 | 442.818 | 1.1637 | 3.6999 | 4.0693 | 1692.2 | 365 | 75000000 | 995.447 | 367475 | 442818 | 1163.7 | 3699.9 | 4069.3 | 1692.2
370 | 75 | 992.303 | 387.591 | 463.173 | 1.2191 | 3.6788 | 4.0726 | 1690.9 | 370 | 75000000 | 992.303 | 387591 | 463173 | 1219.1 | 3678.8 | 4072.6 | 1690.9
375 | 75 | 989.078 | 407.716 | 483.544 | 1.2738 | 3.6576 | 4.076 | 1688.9 | 375 | 75000000 | 989.078 | 407716 | 483544 | 1273.8 | 3657.6 | 4076 | 1688.9
380 | 75 | 985.773 | 427.851 | 503.933 | 1.3278 | 3.6364 | 4.0797 | 1686.3 | 380 | 75000000 | 985.773 | 427851 | 503933 | 1327.8 | 3636.4 | 4079.7 | 1686.3
385 | 75 | 982.391 | 447.997 | 524.341 | 1.3811 | 3.6153 | 4.0835 | 1683.2 | 385 | 75000000 | 982.391 | 447997 | 524341 | 1381.1 | 3615.3 | 4083.5 | 1683.2
390 | 75 | 978.933 | 468.155 | 544.769 | 1.4338 | 3.5942 | 4.0876 | 1679.4 | 390 | 75000000 | 978.933 | 468155 | 544769 | 1433.8 | 3594.2 | 4087.6 | 1679.4
395 | 75 | 975.399 | 488.326 | 565.218 | 1.4859 | 3.5733 | 4.092 | 1675.2 | 395 | 75000000 | 975.399 | 488326 | 565218 | 1485.9 | 3573.3 | 4092 | 1675.2
400 | 75 | 971.792 | 508.513 | 585.69 | 1.5374 | 3.5525 | 4.0967 | 1670.4 | 400 | 75000000 | 971.792 | 508513 | 585690 | 1537.4 | 3552.5 | 4096.7 | 1670.4
410 | 75 | 964.361 | 548.935 | 626.707 | 1.6387 | 3.5115 | 4.107 | 1659.3 | 410 | 75000000 | 964.361 | 548935 | 626707 | 1638.7 | 3511.5 | 4107 | 1659.3
420 | 75 | 956.645 | 589.435 | 667.834 | 1.7378 | 3.4715 | 4.1186 | 1646.4 | 420 | 75000000 | 956.645 | 589435 | 667834 | 1737.8 | 3471.5 | 4118.6 | 1646.4
430 | 75 | 948.649 | 630.024 | 709.084 | 1.8349 | 3.4324 | 4.1317 | 1631.8 | 430 | 75000000 | 948.649 | 630024 | 709084 | 1834.9 | 3432.4 | 4131.7 | 1631.8
440 | 75 | 940.377 | 670.718 | 750.474 | 1.9301 | 3.3945 | 4.1464 | 1615.5 | 440 | 75000000 | 940.377 | 670718 | 750474 | 1930.1 | 3394.5 | 4146.4 | 1615.5
450 | 75 | 931.829 | 711.531 | 792.018 | 2.0234 | 3.3577 | 4.1628 | 1597.8 | 450 | 75000000 | 931.829 | 711531 | 792018 | 2023.4 | 3357.7 | 4162.8 | 1597.8
460 | 75 | 923.006 | 752.479 | 833.735 | 2.1151 | 3.3221 | 4.1809 | 1578.7 | 460 | 75000000 | 923.006 | 752479 | 833735 | 2115.1 | 3322.1 | 4180.9 | 1578.7
470 | 75 | 913.905 | 793.577 | 875.642 | 2.2052 | 3.2877 | 4.2009 | 1558.2 | 470 | 75000000 | 913.905 | 793577 | 875642 | 2205.2 | 3287.7 | 4200.9 | 1558.2
480 | 75 | 904.522 | 834.842 | 917.759 | 2.2939 | 3.2544 | 4.2228 | 1536.5 | 480 | 75000000 | 904.522 | 834842 | 917759 | 2293.9 | 3254.4 | 4222.8 | 1536.5
490 | 75 | 894.853 | 876.292 | 960.105 | 2.3812 | 3.2222 | 4.2468 | 1513.6 | 490 | 75000000 | 894.853 | 876292 | 960105 | 2381.2 | 3222.2 | 4246.8 | 1513.6
500 | 75 | 884.891 | 917.946 | 1002.7 | 2.4673 | 3.1912 | 4.273 | 1489.5 | 500 | 75000000 | 884.891 | 917946 | 1002700 | 2467.3 | 3191.2 | 4273 | 1489.5
510 | 75 | 874.626 | 959.822 | 1045.57 | 2.5522 | 3.1612 | 4.3016 | 1464.4 | 510 | 75000000 | 874.626 | 959822 | 1045570 | 2552.2 | 3161.2 | 4301.6 | 1464.4
520 | 75 | 864.05 | 1001.94 | 1088.74 | 2.636 | 3.1322 | 4.3328 | 1438.3 | 520 | 75000000 | 864.05 | 1001940 | 1088740 | 2636 | 3132.2 | 4332.8 | 1438.3
530 | 75 | 853.151 | 1044.33 | 1132.24 | 2.7188 | 3.1043 | 4.3668 | 1411.3 | 530 | 75000000 | 853.151 | 1044330 | 1132240 | 2718.8 | 3104.3 | 4366.8 | 1411.3
540 | 75 | 841.915 | 1087.01 | 1176.09 | 2.8008 | 3.0774 | 4.4037 | 1383.4 | 540 | 75000000 | 841.915 | 1087010 | 1176090 | 2800.8 | 3077.4 | 4403.7 | 1383.4
550 | 75 | 830.327 | 1130 | 1220.32 | 2.882 | 3.0515 | 4.4439 | 1354.6 | 550 | 75000000 | 830.327 | 1130000 | 1220320 | 2882 | 3051.5 | 4443.9 | 1354.6
560 | 75 | 818.37 | 1173.33 | 1264.98 | 2.9624 | 3.0265 | 4.4877 | 1325.1 | 560 | 75000000 | 818.37 | 1173330 | 1264980 | 2962.4 | 3026.5 | 4487.7 | 1325.1
570 | 75 | 806.024 | 1217.04 | 1310.09 | 3.0423 | 3.0025 | 4.5354 | 1294.8 | 570 | 75000000 | 806.024 | 1217040 | 1310090 | 3042.3 | 3002.5 | 4535.4 | 1294.8
580 | 75 | 793.269 | 1261.16 | 1355.7 | 3.1216 | 2.9795 | 4.5875 | 1263.9 | 580 | 75000000 | 793.269 | 1261160 | 1355700 | 3121.6 | 2979.5 | 4587.5 | 1263.9
590 | 75 | 780.08 | 1305.71 | 1401.86 | 3.2005 | 2.9574 | 4.6445 | 1232.4 | 590 | 75000000 | 780.08 | 1305710 | 1401860 | 3200.5 | 2957.4 | 4644.5 | 1232.4
600 | 75 | 766.431 | 1350.75 | 1448.61 | 3.2791 | 2.9363 | 4.7069 | 1200.3 | 600 | 75000000 | 766.431 | 1350750 | 1448610 | 3279.1 | 2936.3 | 4706.9 | 1200.3
610 | 75 | 752.293 | 1396.32 | 1496.01 | 3.3574 | 2.9162 | 4.7753 | 1167.7 | 610 | 75000000 | 752.293 | 1396320 | 1496010 | 3357.4 | 2916.2 | 4775.3 | 1167.7
620 | 75 | 737.634 | 1442.46 | 1544.14 | 3.4357 | 2.897 | 4.8505 | 1134.6 | 620 | 75000000 | 737.634 | 1442460 | 1544140 | 3435.7 | 2897 | 4850.5 | 1134.6
630 | 75 | 722.419 | 1489.23 | 1593.05 | 3.5139 | 2.879 | 4.9332 | 1101.3 | 630 | 75000000 | 722.419 | 1489230 | 1593050 | 3513.9 | 2879 | 4933.2 | 1101.3
640 | 75 | 706.609 | 1536.69 | 1642.83 | 3.5923 | 2.8619 | 5.0245 | 1067.6 | 640 | 75000000 | 706.609 | 1536690 | 1642830 | 3592.3 | 2861.9 | 5024.5 | 1067.6
650 | 75 | 690.165 | 1584.9 | 1693.57 | 3.671 | 2.846 | 5.1251 | 1033.8 | 650 | 75000000 | 690.165 | 1584900 | 1693570 | 3671 | 2846 | 5125.1 | 1033.8
675 | 75 | 646.01 | 1709.19 | 1825.28 | 3.8698 | 2.8108 | 5.4237 | 949.62 | 675 | 75000000 | 646.01 | 1709190 | 1825280 | 3869.8 | 2810.8 | 5423.7 | 949.62
700 | 75 | 597.04 | 1839.75 | 1965.37 | 4.0735 | 2.7815 | 5.7946 | 868.17 | 700 | 75000000 | 597.04 | 1839750 | 1965370 | 4073.5 | 2781.5 | 5794.6 | 868.17
725 | 75 | 543.17 | 1977.33 | 2115.41 | 4.2841 | 2.7551 | 6.209 | 794.1 | 725 | 75000000 | 543.17 | 1977330 | 2115410 | 4284.1 | 2755.1 | 6209 | 794.1
750 | 75 | 485.93 | 2120.8 | 2275.14 | 4.5007 | 2.7252 | 6.5419 | 734.99 | 750 | 75000000 | 485.93 | 2120800 | 2275140 | 4500.7 | 2725.2 | 6541.9 | 734.99
775 | 75 | 429.18 | 2265.86 | 2440.62 | 4.7177 | 2.6841 | 6.6487 | 695.45 | 775 | 75000000 | 429.18 | 2265860 | 2440620 | 4717.7 | 2684.1 | 6648.7 | 695.45
800 | 75 | 377.56 | 2406.25 | 2604.9 | 4.9263 | 2.6281 | 6.4422 | 675.7 | 800 | 75000000 | 377.56 | 2406250 | 2604900 | 4926.3 | 2628.1 | 6442.2 | 675.7
825 | 75 | 334.22 | 2536.37 | 2760.77 | 5.1182 | 2.5601 | 6.0028 | 671.84 | 825 | 75000000 | 334.22 | 2536370 | 2760770 | 5118.2 | 2560.1 | 6002.8 | 671.84
850 | 75 | 299.47 | 2654.01 | 2904.45 | 5.2899 | 2.4883 | 5.4909 | 677.56 | 850 | 75000000 | 299.47 | 2654010 | 2904450 | 5289.9 | 2488.3 | 5490.9 | 677.56
900 | 75 | 250 | 2855.72 | 3155.71 | 5.5773 | 2.3613 | 4.6087 | 701.13 | 900 | 75000000 | 250 | 2855720 | 3155710 | 5577.3 | 2361.3 | 4608.7 | 701.13
950 | 75 | 217.46 | 3025.43 | 3370.32 | 5.8095 | 2.2714 | 4.0194 | 728.73 | 950 | 75000000 | 217.46 | 3025430 | 3370320 | 5809.5 | 2271.4 | 4019.4 | 728.73
1000 | 75 | 194.44 | 3175.44 | 3561.16 | 6.0054 | 2.214 | 3.6417 | 755.67 | 1000 | 75000000 | 194.44 | 3175440 | 3561160 | 6005.4 | 2214 | 3641.7 | 755.67
1050 | 75 | 177.14 | 3313.25 | 3736.65 | 6.1767 | 2.1803 | 3.3945 | 781.04 | 1050 | 75000000 | 177.14 | 3313250 | 3736650 | 6176.7 | 2180.3 | 3394.5 | 781.04
1100 | 75 | 163.51 | 3443.28 | 3901.96 | 6.3305 | 2.163 | 3.2284 | 804.77 | 1100 | 75000000 | 163.51 | 3443280 | 3901960 | 6330.5 | 2163 | 3228.4 | 804.77
1150 | 75 | 152.41 | 3568.27 | 4060.35 | 6.4714 | 2.1572 | 3.1144 | 827.05 | 1150 | 75000000 | 152.41 | 3568270 | 4060350 | 6471.4 | 2157.2 | 3114.4 | 827.05
1200 | 75 | 143.13 | 3689.96 | 4213.98 | 6.6021 | 2.1593 | 3.0354 | 848.07 | 1200 | 75000000 | 143.13 | 3689960 | 4213980 | 6602.1 | 2159.3 | 3035.4 | 848.07
1250 | 75 | 135.19 | 3809.53 | 4364.29 | 6.7249 | 2.1671 | 2.9805 | 867.99 | 1250 | 75000000 | 135.19 | 3809530 | 4364290 | 6724.9 | 2167.1 | 2980.5 | 867.99
1273 | 75 | 131.91 | 3864.05 | 4432.61 | 6.779 | 2.1721 | 2.9613 | 876.84 | 1273 | 75000000 | 131.91 | 3864050 | 4432610 | 6779 | 2172.1 | 2961.3 | 876.84
264.347 | 100 | 1046.87 | -34.278 | 61.245 | -0.1356 | 3.8401 | 3.8512 | 1534.2 | 264.347 | 100000000 | 1046.87 | -34278 | 61245 | -135.6 | 3840.1 | 3851.2 | 1534.2
265 | 100 | 1046.78 | -31.77 | 63.761 | -0.1261 | 3.8439 | 3.8562 | 1537.4 | 265 | 100000000 | 1046.78 | -31770 | 63761 | -126.1 | 3843.9 | 3856.2 | 1537.4
270 | 100 | 1045.92 | -12.481 | 83.128 | -0.0537 | 3.8667 | 3.8889 | 1561.3 | 270 | 100000000 | 1045.92 | -12481 | 83128 | -53.7 | 3866.7 | 3888.9 | 1561.3
275 | 100 | 1044.86 | 6.931 | 102.637 | 0.0179 | 3.8802 | 3.9136 | 1583.4 | 275 | 100000000 | 1044.86 | 6931 | 102637 | 17.9 | 3880.2 | 3913.6 | 1583.4
280 | 100 | 1043.62 | 26.435 | 122.255 | 0.0886 | 3.8869 | 3.9328 | 1603.8 | 280 | 100000000 | 1043.62 | 26435 | 122255 | 88.6 | 3886.9 | 3932.8 | 1603.8
285 | 100 | 1042.22 | 46.01 | 141.959 | 0.1583 | 3.8888 | 3.9481 | 1622.4 | 285 | 100000000 | 1042.22 | 46010 | 141959 | 158.3 | 3888.8 | 3948.1 | 1622.4
290 | 100 | 1040.67 | 65.64 | 161.732 | 0.2271 | 3.887 | 3.9606 | 1639.2 | 290 | 100000000 | 1040.67 | 65640 | 161732 | 227.1 | 3887 | 3960.6 | 1639.2
295 | 100 | 1038.99 | 85.315 | 181.562 | 0.2949 | 3.8823 | 3.971 | 1654.4 | 295 | 100000000 | 1038.99 | 85315 | 181562 | 294.9 | 3882.3 | 3971 | 1654.4
300 | 100 | 1037.19 | 105.025 | 201.439 | 0.3617 | 3.8751 | 3.9798 | 1667.9 | 300 | 100000000 | 1037.19 | 105025 | 201439 | 361.7 | 3875.1 | 3979.8 | 1667.9
305 | 100 | 1035.27 | 124.764 | 221.357 | 0.4276 | 3.866 | 3.9872 | 1679.9 | 305 | 100000000 | 1035.27 | 124764 | 221357 | 427.6 | 3866 | 3987.2 | 1679.9
310 | 100 | 1033.25 | 144.528 | 241.31 | 0.4924 | 3.8551 | 3.9937 | 1690.5 | 310 | 100000000 | 1033.25 | 144528 | 241310 | 492.4 | 3855.1 | 3993.7 | 1690.5
315 | 100 | 1031.12 | 164.311 | 261.293 | 0.5564 | 3.8426 | 3.9993 | 1699.7 | 315 | 100000000 | 1031.12 | 164311 | 261293 | 556.4 | 3842.6 | 3999.3 | 1699.7
320 | 100 | 1028.88 | 184.109 | 281.302 | 0.6194 | 3.8289 | 4.0043 | 1707.7 | 320 | 100000000 | 1028.88 | 184109 | 281302 | 619.4 | 3828.9 | 4004.3 | 1707.7
325 | 100 | 1026.55 | 203.921 | 301.335 | 0.6815 | 3.814 | 4.0086 | 1714.5 | 325 | 100000000 | 1026.55 | 203921 | 301335 | 681.5 | 3814 | 4008.6 | 1714.5
330 | 100 | 1024.13 | 223.744 | 321.388 | 0.7428 | 3.798 | 4.0125 | 1720.2 | 330 | 100000000 | 1024.13 | 223744 | 321388 | 742.8 | 3798 | 4012.5 | 1720.2
335 | 100 | 1021.62 | 243.576 | 341.459 | 0.8031 | 3.7812 | 4.0161 | 1724.9 | 335 | 100000000 | 1021.62 | 243576 | 341459 | 803.1 | 3781.2 | 4016.1 | 1724.9
340 | 100 | 1019.02 | 263.415 | 361.548 | 0.8627 | 3.7637 | 4.0194 | 1728.7 | 340 | 100000000 | 1019.02 | 263415 | 361548 | 862.7 | 3763.7 | 4019.4 | 1728.7
345 | 100 | 1016.34 | 283.26 | 381.653 | 0.9214 | 3.7455 | 4.0224 | 1731.6 | 345 | 100000000 | 1016.34 | 283260 | 381653 | 921.4 | 3745.5 | 4022.4 | 1731.6
350 | 100 | 1013.58 | 303.111 | 401.772 | 0.9793 | 3.7269 | 4.0253 | 1733.6 | 350 | 100000000 | 1013.58 | 303111 | 401772 | 979.3 | 3726.9 | 4025.3 | 1733.6
355 | 100 | 1010.73 | 322.967 | 421.906 | 1.0364 | 3.7078 | 4.0281 | 1734.9 | 355 | 100000000 | 1010.73 | 322967 | 421906 | 1036.4 | 3707.8 | 4028.1 | 1734.9
360 | 100 | 1007.81 | 342.828 | 442.053 | 1.0927 | 3.6883 | 4.0309 | 1735.4 | 360 | 100000000 | 1007.81 | 342828 | 442053 | 1092.7 | 3688.3 | 4030.9 | 1735.4
365 | 100 | 1004.81 | 362.694 | 462.215 | 1.1483 | 3.6687 | 4.0338 | 1735.2 | 365 | 100000000 | 1004.81 | 362694 | 462215 | 1148.3 | 3668.7 | 4033.8 | 1735.2
370 | 100 | 1001.74 | 382.564 | 482.391 | 1.2032 | 3.6488 | 4.0366 | 1734.4 | 370 | 100000000 | 1001.74 | 382564 | 482391 | 1203.2 | 3648.8 | 4036.6 | 1734.4
375 | 100 | 998.59 | 402.44 | 502.582 | 1.2575 | 3.6289 | 4.0396 | 1732.9 | 375 | 100000000 | 998.59 | 402440 | 502582 | 1257.5 | 3628.9 | 4039.6 | 1732.9
380 | 100 | 995.373 | 422.323 | 522.787 | 1.311 | 3.6089 | 4.0427 | 1730.9 | 380 | 100000000 | 995.373 | 422323 | 522787 | 1311 | 3608.9 | 4042.7 | 1730.9
385 | 100 | 992.087 | 442.211 | 543.009 | 1.3638 | 3.5889 | 4.046 | 1728.2 | 385 | 100000000 | 992.087 | 442211 | 543009 | 1363.8 | 3588.9 | 4046 | 1728.2
390 | 100 | 988.732 | 462.108 | 563.247 | 1.4161 | 3.5689 | 4.0494 | 1725.1 | 390 | 100000000 | 988.732 | 462108 | 563247 | 1416.1 | 3568.9 | 4049.4 | 1725.1
395 | 100 | 985.311 | 482.013 | 583.503 | 1.4677 | 3.5491 | 4.053 | 1721.4 | 395 | 100000000 | 985.311 | 482013 | 583503 | 1467.7 | 3549.1 | 4053 | 1721.4
400 | 100 | 981.823 | 501.927 | 603.778 | 1.5187 | 3.5293 | 4.0569 | 1717.3 | 400 | 100000000 | 981.823 | 501927 | 603778 | 1518.7 | 3529.3 | 4056.9 | 1717.3
410 | 100 | 974.655 | 541.788 | 644.389 | 1.619 | 3.4903 | 4.0654 | 1707.6 | 410 | 100000000 | 974.655 | 541788 | 644389 | 1619 | 3490.3 | 4065.4 | 1707.6
420 | 100 | 967.235 | 581.701 | 685.089 | 1.717 | 3.4521 | 4.0749 | 1696.2 | 420 | 100000000 | 967.235 | 581701 | 685089 | 1717 | 3452.1 | 4074.9 | 1696.2
430 | 100 | 959.568 | 621.676 | 725.89 | 1.813 | 3.4147 | 4.0855 | 1683.2 | 430 | 100000000 | 959.568 | 621676 | 725890 | 1813 | 3414.7 | 4085.5 | 1683.2
440 | 100 | 951.659 | 661.724 | 766.803 | 1.9071 | 3.3783 | 4.0974 | 1668.7 | 440 | 100000000 | 951.659 | 661724 | 766803 | 1907.1 | 3378.3 | 4097.4 | 1668.7
450 | 100 | 943.511 | 701.855 | 807.842 | 1.9993 | 3.343 | 4.1105 | 1652.8 | 450 | 100000000 | 943.511 | 701855 | 807842 | 1999.3 | 3343 | 4110.5 | 1652.8
460 | 100 | 935.126 | 742.081 | 849.018 | 2.0898 | 3.3087 | 4.1249 | 1635.7 | 460 | 100000000 | 935.126 | 742081 | 849018 | 2089.8 | 3308.7 | 4124.9 | 1635.7
470 | 100 | 926.505 | 782.413 | 890.345 | 2.1787 | 3.2755 | 4.1407 | 1617.3 | 470 | 100000000 | 926.505 | 782413 | 890345 | 2178.7 | 3275.5 | 4140.7 | 1617.3
480 | 100 | 917.647 | 822.863 | 931.838 | 2.2661 | 3.2433 | 4.1579 | 1597.8 | 480 | 100000000 | 917.647 | 822863 | 931838 | 2266.1 | 3243.3 | 4157.9 | 1597.8
490 | 100 | 908.551 | 863.444 | 973.509 | 2.352 | 3.2121 | 4.1766 | 1577.2 | 490 | 100000000 | 908.551 | 863444 | 973509 | 2352 | 3212.1 | 4176.6 | 1577.2
500 | 100 | 899.215 | 904.167 | 1015.38 | 2.4366 | 3.182 | 4.1968 | 1555.7 | 500 | 100000000 | 899.215 | 904167 | 1015380 | 2436.6 | 3182 | 4196.8 | 1555.7
510 | 100 | 889.635 | 945.045 | 1057.45 | 2.5199 | 3.1528 | 4.2186 | 1533.2 | 510 | 100000000 | 889.635 | 945045 | 1057450 | 2519.9 | 3152.8 | 4218.6 | 1533.2
520 | 100 | 879.807 | 986.092 | 1099.75 | 2.602 | 3.1246 | 4.2421 | 1509.9 | 520 | 100000000 | 879.807 | 986092 | 1099750 | 2602 | 3124.6 | 4242.1 | 1509.9
530 | 100 | 869.727 | 1027.32 | 1142.3 | 2.6831 | 3.0972 | 4.2673 | 1485.8 | 530 | 100000000 | 869.727 | 1027320 | 1142300 | 2683.1 | 3097.2 | 4267.3 | 1485.8
540 | 100 | 859.387 | 1068.74 | 1185.11 | 2.7631 | 3.0708 | 4.2944 | 1461 | 540 | 100000000 | 859.387 | 1068740 | 1185110 | 2763.1 | 3070.8 | 4294.4 | 1461
550 | 100 | 848.783 | 1110.38 | 1228.19 | 2.8421 | 3.0452 | 4.3234 | 1435.5 | 550 | 100000000 | 848.783 | 1110380 | 1228190 | 2842.1 | 3045.2 | 4323.4 | 1435.5
560 | 100 | 837.905 | 1152.24 | 1271.58 | 2.9203 | 3.0205 | 4.3545 | 1409.4 | 560 | 100000000 | 837.905 | 1152240 | 1271580 | 2920.3 | 3020.5 | 4354.5 | 1409.4
570 | 100 | 826.746 | 1194.33 | 1315.29 | 2.9977 | 2.9965 | 4.3877 | 1382.8 | 570 | 100000000 | 826.746 | 1194330 | 1315290 | 2997.7 | 2996.5 | 4387.7 | 1382.8
580 | 100 | 815.297 | 1236.69 | 1359.34 | 3.0743 | 2.9734 | 4.4233 | 1355.7 | 580 | 100000000 | 815.297 | 1236690 | 1359340 | 3074.3 | 2973.4 | 4423.3 | 1355.7
590 | 100 | 803.55 | 1279.32 | 1403.76 | 3.1502 | 2.9511 | 4.4613 | 1328.3 | 590 | 100000000 | 803.55 | 1279320 | 1403760 | 3150.2 | 2951.1 | 4461.3 | 1328.3
600 | 100 | 791.493 | 1322.23 | 1448.58 | 3.2256 | 2.9295 | 4.5019 | 1300.4 | 600 | 100000000 | 791.493 | 1322230 | 1448580 | 3225.6 | 2929.5 | 4501.9 | 1300.4
610 | 100 | 779.117 | 1365.46 | 1493.81 | 3.3003 | 2.9087 | 4.5454 | 1272.3 | 610 | 100000000 | 779.117 | 1365460 | 1493810 | 3300.3 | 2908.7 | 4545.4 | 1272.3
620 | 100 | 766.412 | 1409.02 | 1539.49 | 3.3746 | 2.8886 | 4.5917 | 1244 | 620 | 100000000 | 766.412 | 1409020 | 1539490 | 3374.6 | 2888.6 | 4591.7 | 1244
630 | 100 | 753.366 | 1452.92 | 1585.66 | 3.4485 | 2.8693 | 4.6413 | 1215.6 | 630 | 100000000 | 753.366 | 1452920 | 1585660 | 3448.5 | 2869.3 | 4641.3 | 1215.6
640 | 100 | 739.969 | 1497.19 | 1632.33 | 3.522 | 2.8507 | 4.6941 | 1187.1 | 640 | 100000000 | 739.969 | 1497190 | 1632330 | 3522 | 2850.7 | 4694.1 | 1187.1
650 | 100 | 726.212 | 1541.85 | 1679.55 | 3.5952 | 2.8329 | 4.7503 | 1158.6 | 650 | 100000000 | 726.212 | 1541850 | 1679550 | 3595.2 | 2832.9 | 4750.3 | 1158.6
675 | 100 | 690.18 | 1655.32 | 1800.21 | 3.7773 | 2.7913 | 4.9065 | 1088.1 | 675 | 100000000 | 690.18 | 1655320 | 1800210 | 3777.3 | 2791.3 | 4906.5 | 1088.1
700 | 100 | 651.77 | 1771.62 | 1925.05 | 3.9589 | 2.7538 | 5.0832 | 1020 | 700 | 100000000 | 651.77 | 1771620 | 1925050 | 3958.9 | 2753.8 | 5083.2 | 1020
725 | 100 | 611.07 | 1890.83 | 2054.48 | 4.1405 | 2.7194 | 5.2716 | 956.15 | 725 | 100000000 | 611.07 | 1890830 | 2054480 | 4140.5 | 2719.4 | 5271.6 | 956.15
750 | 100 | 568.52 | 2012.65 | 2188.54 | 4.3223 | 2.6866 | 5.4492 | 898.84 | 750 | 100000000 | 568.52 | 2012650 | 2188540 | 4322.3 | 2686.6 | 5449.2 | 898.84
775 | 100 | 525.06 | 2136.05 | 2326.51 | 4.5033 | 2.6532 | 5.5753 | 850.76 | 775 | 100000000 | 525.06 | 2136050 | 2326510 | 4503.3 | 2653.2 | 5575.3 | 850.76
800 | 100 | 482.23 | 2259.17 | 2466.55 | 4.6811 | 2.6169 | 5.6108 | 813.97 | 800 | 100000000 | 482.23 | 2259170 | 2466550 | 4681.1 | 2616.9 | 5610.8 | 813.97
825 | 100 | 441.66 | 2379.77 | 2606.18 | 4.853 | 2.5762 | 5.5432 | 788.45 | 825 | 100000000 | 441.66 | 2379770 | 2606180 | 4853 | 2576.2 | 5543.2 | 788.45
850 | 100 | 404.66 | 2495.78 | 2742.9 | 5.0163 | 2.5315 | 5.3803 | 773.05 | 850 | 100000000 | 404.66 | 2495780 | 2742900 | 5016.3 | 2531.5 | 5380.3 | 773.05
900 | 100 | 343.61 | 2709.1 | 3000.13 | 5.3104 | 2.4386 | 4.8879 | 765.3 | 900 | 100000000 | 343.61 | 2709100 | 3000130 | 5310.4 | 2438.6 | 4887.9 | 765.3
950 | 100 | 298.61 | 2896.69 | 3231.58 | 5.5608 | 2.3567 | 4.3823 | 775.22 | 950 | 100000000 | 298.61 | 2896690 | 3231580 | 5560.8 | 2356.7 | 4382.3 | 775.22
1000 | 100 | 265.45 | 3063.4 | 3440.12 | 5.7749 | 2.295 | 3.9788 | 792.5 | 1000 | 100000000 | 265.45 | 3063400 | 3440120 | 5774.9 | 2295 | 3978.8 | 792.5
1050 | 100 | 240.32 | 3215.15 | 3631.27 | 5.9615 | 2.2533 | 3.6833 | 812.32 | 1050 | 100000000 | 240.32 | 3215150 | 3631270 | 5961.5 | 2253.3 | 3683.3 | 812.32
1100 | 100 | 220.62 | 3356.58 | 3809.84 | 6.1276 | 2.2276 | 3.4715 | 832.67 | 1100 | 100000000 | 220.62 | 3356580 | 3809840 | 6127.6 | 2227.6 | 3471.5 | 832.67
1150 | 100 | 204.71 | 3490.92 | 3979.41 | 6.2784 | 2.2142 | 3.3195 | 852.75 | 1150 | 100000000 | 204.71 | 3490920 | 3979410 | 6278.4 | 2214.2 | 3319.5 | 852.75
1200 | 100 | 191.53 | 3620.37 | 4142.49 | 6.4172 | 2.2098 | 3.2098 | 872.28 | 1200 | 100000000 | 191.53 | 3620370 | 4142490 | 6417.2 | 2209.8 | 3209.8 | 872.28
1250 | 100 | 180.37 | 3746.46 | 4300.89 | 6.5466 | 2.2119 | 3.1303 | 891.15 | 1250 | 100000000 | 180.37 | 3746460 | 4300890 | 6546.6 | 2211.9 | 3130.3 | 891.15
1273 | 100 | 175.78 | 3803.64 | 4372.55 | 6.6034 | 2.2146 | 3.1014 | 899.61 | 1273 | 100000000 | 175.78 | 3803640 | 4372550 | 6603.4 | 2214.6 | 3101.4 | 899.61
252.462 | 200 | 1087.98 | -76.248 | 107.58 | -0.3187 | 3.3346 | 3.355 | 1684.9 | 252.462 | 200000000 | 1087.98 | -76248 | 107580 | -318.7 | 3334.6 | 3355 | 1684.9
255 | 200 | 1087.46 | -67.707 | 116.208 | -0.2847 | 3.4118 | 3.4417 | 1694.1 | 255 | 200000000 | 1087.46 | -67707 | 116208 | -284.7 | 3411.8 | 3441.7 | 1694.1
260 | 200 | 1086.21 | -50.361 | 133.766 | -0.2165 | 3.5251 | 3.5739 | 1712.2 | 260 | 200000000 | 1086.21 | -50361 | 133766 | -216.5 | 3525.1 | 3573.9 | 1712.2
265 | 200 | 1084.72 | -32.497 | 151.882 | -0.1475 | 3.6009 | 3.6673 | 1730 | 265 | 200000000 | 1084.72 | -32497 | 151882 | -147.5 | 3600.9 | 3667.3 | 1730
270 | 200 | 1083.06 | -14.268 | 170.394 | -0.0783 | 3.6511 | 3.7335 | 1747 | 270 | 200000000 | 1083.06 | -14268 | 170394 | -78.3 | 3651.1 | 3733.5 | 1747
275 | 200 | 1081.27 | 4.218 | 189.186 | -0.0093 | 3.6838 | 3.7808 | 1763.1 | 275 | 200000000 | 1081.27 | 4218 | 189186 | -9.3 | 3683.8 | 3780.8 | 1763.1
280 | 200 | 1079.38 | 22.888 | 208.18 | 0.0591 | 3.7044 | 3.8148 | 1778.1 | 280 | 200000000 | 1079.38 | 22888 | 208180 | 59.1 | 3704.4 | 3814.8 | 1778.1
285 | 200 | 1077.41 | 41.688 | 227.319 | 0.1269 | 3.7166 | 3.8397 | 1792.2 | 285 | 200000000 | 1077.41 | 41688 | 227319 | 126.9 | 3716.6 | 3839.7 | 1792.2
290 | 200 | 1075.37 | 60.583 | 246.566 | 0.1938 | 3.7226 | 3.8582 | 1805.1 | 290 | 200000000 | 1075.37 | 60583 | 246566 | 193.8 | 3722.6 | 3858.2 | 1805.1
295 | 200 | 1073.26 | 79.545 | 265.893 | 0.2599 | 3.7242 | 3.8721 | 1817 | 295 | 200000000 | 1073.26 | 79545 | 265893 | 259.9 | 3724.2 | 3872.1 | 1817
300 | 200 | 1071.1 | 98.558 | 285.282 | 0.3251 | 3.7224 | 3.8828 | 1827.9 | 300 | 200000000 | 1071.1 | 98558 | 285282 | 325.1 | 3722.4 | 3882.8 | 1827.9
305 | 200 | 1068.89 | 117.607 | 304.717 | 0.3893 | 3.7179 | 3.8911 | 1837.7 | 305 | 200000000 | 1068.89 | 117607 | 304717 | 389.3 | 3717.9 | 3891.1 | 1837.7
310 | 200 | 1066.62 | 136.681 | 324.19 | 0.4527 | 3.7113 | 3.8977 | 1846.5 | 310 | 200000000 | 1066.62 | 136681 | 324190 | 452.7 | 3711.3 | 3897.7 | 1846.5
315 | 200 | 1064.3 | 155.774 | 343.692 | 0.5151 | 3.703 | 3.9029 | 1854.4 | 315 | 200000000 | 1064.3 | 155774 | 343692 | 515.1 | 3703 | 3902.9 | 1854.4
320 | 200 | 1061.92 | 174.88 | 363.217 | 0.5766 | 3.6932 | 3.9072 | 1861.4 | 320 | 200000000 | 1061.92 | 174880 | 363217 | 576.6 | 3693.2 | 3907.2 | 1861.4
325 | 200 | 1059.5 | 193.994 | 382.762 | 0.6372 | 3.6821 | 3.9106 | 1867.6 | 325 | 200000000 | 1059.5 | 193994 | 382762 | 637.2 | 3682.1 | 3910.6 | 1867.6
330 | 200 | 1057.02 | 213.112 | 402.323 | 0.6969 | 3.67 | 3.9135 | 1872.9 | 330 | 200000000 | 1057.02 | 213112 | 402323 | 696.9 | 3670 | 3913.5 | 1872.9
335 | 200 | 1054.49 | 232.232 | 421.896 | 0.7558 | 3.6571 | 3.9159 | 1877.5 | 335 | 200000000 | 1054.49 | 232232 | 421896 | 755.8 | 3657.1 | 3915.9 | 1877.5
340 | 200 | 1051.91 | 251.352 | 441.481 | 0.8138 | 3.6433 | 3.918 | 1881.3 | 340 | 200000000 | 1051.91 | 251352 | 441481 | 813.8 | 3643.3 | 3918 | 1881.3
345 | 200 | 1049.28 | 270.469 | 461.076 | 0.871 | 3.6289 | 3.9198 | 1884.5 | 345 | 200000000 | 1049.28 | 270469 | 461076 | 871 | 3628.9 | 3919.8 | 1884.5
350 | 200 | 1046.6 | 289.584 | 480.679 | 0.9274 | 3.614 | 3.9214 | 1887 | 350 | 200000000 | 1046.6 | 289584 | 480679 | 927.4 | 3614 | 3921.4 | 1887
355 | 200 | 1043.87 | 308.695 | 500.29 | 0.9831 | 3.5986 | 3.9229 | 1888.9 | 355 | 200000000 | 1043.87 | 308695 | 500290 | 983.1 | 3598.6 | 3922.9 | 1888.9
360 | 200 | 1041.09 | 327.8 | 519.908 | 1.0379 | 3.5829 | 3.9243 | 1890.2 | 360 | 200000000 | 1041.09 | 327800 | 519908 | 1037.9 | 3582.9 | 3924.3 | 1890.2
365 | 200 | 1038.25 | 346.901 | 539.532 | 1.0921 | 3.5669 | 3.9256 | 1890.9 | 365 | 200000000 | 1038.25 | 346901 | 539532 | 1092.1 | 3566.9 | 3925.6 | 1890.9
370 | 200 | 1035.38 | 365.997 | 559.164 | 1.1455 | 3.5506 | 3.927 | 1891.1 | 370 | 200000000 | 1035.38 | 365997 | 559164 | 1145.5 | 3550.6 | 3927 | 1891.1
375 | 200 | 1032.45 | 385.088 | 578.802 | 1.1982 | 3.5342 | 3.9283 | 1890.8 | 375 | 200000000 | 1032.45 | 385088 | 578802 | 1198.2 | 3534.2 | 3928.3 | 1890.8
380 | 200 | 1029.47 | 404.173 | 598.447 | 1.2503 | 3.5177 | 3.9298 | 1890.1 | 380 | 200000000 | 1029.47 | 404173 | 598447 | 1250.3 | 3517.7 | 3929.8 | 1890.1
385 | 200 | 1026.45 | 423.254 | 618.1 | 1.3016 | 3.5011 | 3.9312 | 1888.9 | 385 | 200000000 | 1026.45 | 423254 | 618100 | 1301.6 | 3501.1 | 3931.2 | 1888.9
390 | 200 | 1023.39 | 442.33 | 637.76 | 1.3524 | 3.4845 | 3.9328 | 1887.2 | 390 | 200000000 | 1023.39 | 442330 | 637760 | 1352.4 | 3484.5 | 3932.8 | 1887.2
395 | 200 | 1020.28 | 461.403 | 657.428 | 1.4025 | 3.4679 | 3.9345 | 1885.1 | 395 | 200000000 | 1020.28 | 461403 | 657428 | 1402.5 | 3467.9 | 3934.5 | 1885.1
400 | 200 | 1017.12 | 480.471 | 677.105 | 1.452 | 3.4513 | 3.9363 | 1882.7 | 400 | 200000000 | 1017.12 | 480471 | 677105 | 1452 | 3451.3 | 3936.3 | 1882.7
410 | 200 | 1010.68 | 518.601 | 716.487 | 1.5492 | 3.4184 | 3.9402 | 1876.6 | 410 | 200000000 | 1010.68 | 518601 | 716487 | 1549.2 | 3418.4 | 3940.2 | 1876.6
420 | 200 | 1004.08 | 556.723 | 755.91 | 1.6442 | 3.386 | 3.9446 | 1869.1 | 420 | 200000000 | 1004.08 | 556723 | 755910 | 1644.2 | 3386 | 3944.6 | 1869.1
430 | 200 | 997.312 | 594.842 | 795.381 | 1.7371 | 3.3542 | 3.9496 | 1860.4 | 430 | 200000000 | 997.312 | 594842 | 795381 | 1737.1 | 3354.2 | 3949.6 | 1860.4
440 | 200 | 990.39 | 632.963 | 834.904 | 1.828 | 3.323 | 3.9551 | 1850.4 | 440 | 200000000 | 990.39 | 632963 | 834904 | 1828 | 3323 | 3955.1 | 1850.4
450 | 200 | 983.316 | 671.091 | 874.485 | 1.9169 | 3.2926 | 3.9612 | 1839.4 | 450 | 200000000 | 983.316 | 671091 | 874485 | 1916.9 | 3292.6 | 3961.2 | 1839.4
460 | 200 | 976.096 | 709.231 | 914.129 | 2.0041 | 3.2629 | 3.9677 | 1827.3 | 460 | 200000000 | 976.096 | 709231 | 914129 | 2004.1 | 3262.9 | 3967.7 | 1827.3
470 | 200 | 968.734 | 747.386 | 953.841 | 2.0895 | 3.2339 | 3.9748 | 1814.3 | 470 | 200000000 | 968.734 | 747386 | 953841 | 2089.5 | 3233.9 | 3974.8 | 1814.3
480 | 200 | 961.233 | 785.561 | 993.627 | 2.1732 | 3.2058 | 3.9824 | 1800.4 | 480 | 200000000 | 961.233 | 785561 | 993627 | 2173.2 | 3205.8 | 3982.4 | 1800.4
490 | 200 | 953.596 | 823.759 | 1033.49 | 2.2554 | 3.1784 | 3.9905 | 1785.7 | 490 | 200000000 | 953.596 | 823759 | 1033490 | 2255.4 | 3178.4 | 3990.5 | 1785.7
500 | 200 | 945.828 | 861.984 | 1073.44 | 2.3361 | 3.1518 | 3.999 | 1770.3 | 500 | 200000000 | 945.828 | 861984 | 1073440 | 2336.1 | 3151.8 | 3999 | 1770.3
510 | 200 | 937.929 | 900.238 | 1113.47 | 2.4154 | 3.1258 | 4.008 | 1754.2 | 510 | 200000000 | 937.929 | 900238 | 1113470 | 2415.4 | 3125.8 | 4008 | 1754.2
520 | 200 | 929.903 | 938.524 | 1153.6 | 2.4933 | 3.1006 | 4.0174 | 1737.5 | 520 | 200000000 | 929.903 | 938524 | 1153600 | 2493.3 | 3100.6 | 4017.4 | 1737.5
530 | 200 | 921.752 | 976.844 | 1193.82 | 2.5699 | 3.0761 | 4.0272 | 1720.3 | 530 | 200000000 | 921.752 | 976844 | 1193820 | 2569.9 | 3076.1 | 4027.2 | 1720.3
540 | 200 | 913.478 | 1015.2 | 1234.15 | 2.6453 | 3.0523 | 4.0374 | 1702.5 | 540 | 200000000 | 913.478 | 1015200 | 1234150 | 2645.3 | 3052.3 | 4037.4 | 1702.5
550 | 200 | 905.083 | 1053.6 | 1274.57 | 2.7195 | 3.0291 | 4.048 | 1684.3 | 550 | 200000000 | 905.083 | 1053600 | 1274570 | 2719.5 | 3029.1 | 4048 | 1684.3
560 | 200 | 896.569 | 1092.03 | 1315.11 | 2.7925 | 3.0065 | 4.0589 | 1665.7 | 560 | 200000000 | 896.569 | 1092030 | 1315110 | 2792.5 | 3006.5 | 4058.9 | 1665.7
570 | 200 | 887.937 | 1130.51 | 1355.75 | 2.8645 | 2.9845 | 4.0702 | 1646.8 | 570 | 200000000 | 887.937 | 1130510 | 1355750 | 2864.5 | 2984.5 | 4070.2 | 1646.8
580 | 200 | 879.189 | 1169.03 | 1396.51 | 2.9353 | 2.9631 | 4.0818 | 1627.6 | 580 | 200000000 | 879.189 | 1169030 | 1396510 | 2935.3 | 2963.1 | 4081.8 | 1627.6
590 | 200 | 870.328 | 1207.59 | 1437.39 | 3.0052 | 2.9422 | 4.0937 | 1608.2 | 590 | 200000000 | 870.328 | 1207590 | 1437390 | 3005.2 | 2942.2 | 4093.7 | 1608.2
600 | 200 | 861.354 | 1246.19 | 1478.39 | 3.0741 | 2.9219 | 4.1059 | 1588.6 | 600 | 200000000 | 861.354 | 1246190 | 1478390 | 3074.1 | 2921.9 | 4105.9 | 1588.6
610 | 200 | 852.271 | 1284.84 | 1519.51 | 3.1421 | 2.9021 | 4.1184 | 1568.8 | 610 | 200000000 | 852.271 | 1284840 | 1519510 | 3142.1 | 2902.1 | 4118.4 | 1568.8
620 | 200 | 843.079 | 1323.53 | 1560.75 | 3.2092 | 2.8829 | 4.1311 | 1549 | 620 | 200000000 | 843.079 | 1323530 | 1560750 | 3209.2 | 2882.9 | 4131.1 | 1549
630 | 200 | 833.782 | 1362.26 | 1602.13 | 3.2754 | 2.8641 | 4.144 | 1529.1 | 630 | 200000000 | 833.782 | 1362260 | 1602130 | 3275.4 | 2864.1 | 4144 | 1529.1
640 | 200 | 824.383 | 1401.03 | 1643.64 | 3.3407 | 2.8458 | 4.1572 | 1509.2 | 640 | 200000000 | 824.383 | 1401030 | 1643640 | 3340.7 | 2845.8 | 4157.2 | 1509.2
650 | 200 | 814.883 | 1439.84 | 1685.27 | 3.4053 | 2.828 | 4.1705 | 1489.4 | 650 | 200000000 | 814.883 | 1439840 | 1685270 | 3405.3 | 2828 | 4170.5 | 1489.4
675 | 200 | 790.72 | 1537.02 | 1789.96 | 3.5633 | 2.7855 | 4.2043 | 1440.2 | 675 | 200000000 | 790.72 | 1537020 | 1789960 | 3563.3 | 2785.5 | 4204.3 | 1440.2
700 | 200 | 766.01 | 1634.4 | 1895.49 | 3.7168 | 2.7458 | 4.2385 | 1392.3 | 700 | 200000000 | 766.01 | 1634400 | 1895490 | 3716.8 | 2745.8 | 4238.5 | 1392.3
725 | 200 | 740.84 | 1731.91 | 2001.88 | 3.8662 | 2.7086 | 4.272 | 1346.1 | 725 | 200000000 | 740.84 | 1731910 | 2001880 | 3866.2 | 2708.6 | 4272 | 1346.1
750 | 200 | 715.3 | 1829.48 | 2109.08 | 4.0115 | 2.6738 | 4.3038 | 1302.3 | 750 | 200000000 | 715.3 | 1829480 | 2109080 | 4011.5 | 2673.8 | 4303.8 | 1302.3
775 | 200 | 689.52 | 1926.98 | 2217.04 | 4.1531 | 2.6414 | 4.3319 | 1261.3 | 775 | 200000000 | 689.52 | 1926980 | 2217040 | 4153.1 | 2641.4 | 4331.9 | 1261.3
800 | 200 | 663.65 | 2024.26 | 2325.62 | 4.291 | 2.611 | 4.3538 | 1223.5 | 800 | 200000000 | 663.65 | 2024260 | 2325620 | 4291 | 2611 | 4353.8 | 1223.5
825 | 200 | 637.89 | 2121.12 | 2434.65 | 4.4252 | 2.5826 | 4.3668 | 1189.4 | 825 | 200000000 | 637.89 | 2121120 | 2434650 | 4425.2 | 2582.6 | 4366.8 | 1189.4
850 | 200 | 612.45 | 2217.3 | 2543.86 | 4.5556 | 2.5559 | 4.368 | 1159 | 850 | 200000000 | 612.45 | 2217300 | 2543860 | 4555.6 | 2555.9 | 4368 | 1159
900 | 200 | 563.38 | 2406.51 | 2761.51 | 4.8045 | 2.5072 | 4.328 | 1109.8 | 900 | 200000000 | 563.38 | 2406510 | 2761510 | 4804.5 | 2507.2 | 4328 | 1109.8
950 | 200 | 518.03 | 2589.67 | 2975.74 | 5.0361 | 2.4644 | 4.2335 | 1075 | 950 | 200000000 | 518.03 | 2589670 | 2975740 | 5036.1 | 2464.4 | 4233.5 | 1075
1000 | 200 | 477.38 | 2765.29 | 3184.25 | 5.2501 | 2.4274 | 4.1026 | 1052.1 | 1000 | 200000000 | 477.38 | 2765290 | 3184250 | 5250.1 | 2427.4 | 4102.6 | 1052.1
1050 | 200 | 441.66 | 2932.94 | 3385.78 | 5.4467 | 2.3967 | 3.9577 | 1038.6 | 1050 | 200000000 | 441.66 | 2932940 | 3385780 | 5446.7 | 2396.7 | 3957.7 | 1038.6
1100 | 200 | 410.6 | 3092.98 | 3580.07 | 5.6275 | 2.3727 | 3.8153 | 1032.1 | 1100 | 200000000 | 410.6 | 3092980 | 3580070 | 5627.5 | 2372.7 | 3815.3 | 1032.1
1150 | 200 | 383.7 | 3246.27 | 3767.52 | 5.7942 | 2.3553 | 3.6852 | 1031 | 1150 | 200000000 | 383.7 | 3246270 | 3767520 | 5794.2 | 2355.3 | 3685.2 | 1031
1200 | 200 | 360.35 | 3393.84 | 3948.86 | 5.9486 | 2.344 | 3.5714 | 1033.8 | 1200 | 200000000 | 360.35 | 3393840 | 3948860 | 5948.6 | 2344 | 3571.4 | 1033.8
1250 | 200 | 340.01 | 3536.72 | 4124.94 | 6.0924 | 2.338 | 3.4749 | 1039.5 | 1250 | 200000000 | 340.01 | 3536720 | 4124940 | 6092.4 | 2338 | 3474.9 | 1039.5
1273 | 200 | 331.52 | 3601.12 | 4204.41 | 6.1554 | 2.3368 | 3.436 | 1042.8 | 1273 | 200000000 | 331.52 | 3601120 | 4204410 | 6155.4 | 2336.8 | 3436 | 1042.8
259.82 | 400 | 1144.46 | -51.611 | 297.897 | -0.2741 | 3.0567 | 3.1768 | 2041.4 | 259.82 | 400000000 | 1144.46 | -51611 | 297897 | -274.1 | 3056.7 | 3176.8 | 2041.4
260 | 400 | 1144.39 | -51.06 | 298.47 | -0.2719 | 3.0641 | 3.1853 | 2041.9 | 260 | 400000000 | 1144.39 | -51060 | 298470 | -271.9 | 3064.1 | 3185.3 | 2041.9
265 | 400 | 1142.35 | -35.232 | 314.925 | -0.2092 | 3.2361 | 3.3852 | 2054.1 | 265 | 400000000 | 1142.35 | -35232 | 314925 | -209.2 | 3236.1 | 3385.2 | 2054.1
270 | 400 | 1140.15 | -18.608 | 332.224 | -0.1445 | 3.3547 | 3.5264 | 2064.4 | 270 | 400000000 | 1140.15 | -18608 | 332224 | -144.5 | 3354.7 | 3526.4 | 2064.4
275 | 400 | 1137.84 | -1.423 | 350.119 | -0.0789 | 3.4356 | 3.6254 | 2073.5 | 275 | 400000000 | 1137.84 | -1423 | 350119 | -78.9 | 3435.6 | 3625.4 | 2073.5
280 | 400 | 1135.47 | 16.152 | 368.428 | -0.0129 | 3.4897 | 3.6941 | 2081.6 | 280 | 400000000 | 1135.47 | 16152 | 368428 | -12.9 | 3489.7 | 3694.1 | 2081.6
285 | 400 | 1133.06 | 33.996 | 387.023 | 0.0529 | 3.5248 | 3.7411 | 2089 | 285 | 400000000 | 1133.06 | 33996 | 387023 | 52.9 | 3524.8 | 3741.1 | 2089
290 | 400 | 1130.61 | 52.022 | 405.814 | 0.1183 | 3.5465 | 3.7729 | 2095.7 | 290 | 400000000 | 1130.61 | 52022 | 405814 | 118.3 | 3546.5 | 3772.9 | 2095.7
295 | 400 | 1128.14 | 70.17 | 424.735 | 0.183 | 3.5586 | 3.7939 | 2102 | 295 | 400000000 | 1128.14 | 70170 | 424735 | 183 | 3558.6 | 3793.9 | 2102
300 | 400 | 1125.66 | 88.394 | 443.74 | 0.2469 | 3.5638 | 3.8073 | 2107.8 | 300 | 400000000 | 1125.66 | 88394 | 443740 | 246.9 | 3563.8 | 3807.3 | 2107.8
305 | 400 | 1123.17 | 106.664 | 462.799 | 0.3099 | 3.5641 | 3.8154 | 2113.2 | 305 | 400000000 | 1123.17 | 106664 | 462799 | 309.9 | 3564.1 | 3815.4 | 2113.2
310 | 400 | 1120.67 | 124.959 | 481.889 | 0.3719 | 3.5607 | 3.8199 | 2118.2 | 310 | 400000000 | 1120.67 | 124959 | 481889 | 371.9 | 3560.7 | 3819.9 | 2118.2
315 | 400 | 1118.16 | 143.263 | 500.994 | 0.4331 | 3.5547 | 3.8218 | 2122.7 | 315 | 400000000 | 1118.16 | 143263 | 500994 | 433.1 | 3554.7 | 3821.8 | 2122.7
320 | 400 | 1115.64 | 161.565 | 520.104 | 0.4933 | 3.5467 | 3.822 | 2127 | 320 | 400000000 | 1115.64 | 161565 | 520104 | 493.3 | 3546.7 | 3822 | 2127
325 | 400 | 1113.11 | 179.858 | 539.212 | 0.5525 | 3.5373 | 3.8211 | 2130.8 | 325 | 400000000 | 1113.11 | 179858 | 539212 | 552.5 | 3537.3 | 3821.1 | 2130.8
330 | 400 | 1110.57 | 198.137 | 558.314 | 0.6109 | 3.5268 | 3.8195 | 2134.3 | 330 | 400000000 | 1110.57 | 198137 | 558314 | 610.9 | 3526.8 | 3819.5 | 2134.3
335 | 400 | 1108.01 | 216.399 | 577.407 | 0.6683 | 3.5155 | 3.8175 | 2137.4 | 335 | 400000000 | 1108.01 | 216399 | 577407 | 668.3 | 3515.5 | 3817.5 | 2137.4
340 | 400 | 1105.44 | 234.641 | 596.489 | 0.7248 | 3.5036 | 3.8152 | 2140.1 | 340 | 400000000 | 1105.44 | 234641 | 596489 | 724.8 | 3503.6 | 3815.2 | 2140.1
345 | 400 | 1102.85 | 252.862 | 615.559 | 0.7805 | 3.4912 | 3.8129 | 2142.5 | 345 | 400000000 | 1102.85 | 252862 | 615559 | 780.5 | 3491.2 | 3812.9 | 2142.5
350 | 400 | 1100.24 | 271.061 | 634.618 | 0.8353 | 3.4785 | 3.8106 | 2144.5 | 350 | 400000000 | 1100.24 | 271061 | 634618 | 835.3 | 3478.5 | 3810.6 | 2144.5
355 | 400 | 1097.62 | 289.239 | 653.665 | 0.8894 | 3.4655 | 3.8083 | 2146.1 | 355 | 400000000 | 1097.62 | 289239 | 653665 | 889.4 | 3465.5 | 3808.3 | 2146.1
360 | 400 | 1094.97 | 307.396 | 672.702 | 0.9426 | 3.4524 | 3.8062 | 2147.5 | 360 | 400000000 | 1094.97 | 307396 | 672702 | 942.6 | 3452.4 | 3806.2 | 2147.5
365 | 400 | 1092.31 | 325.531 | 691.728 | 0.9951 | 3.4391 | 3.8043 | 2148.5 | 365 | 400000000 | 1092.31 | 325531 | 691728 | 995.1 | 3439.1 | 3804.3 | 2148.5
370 | 400 | 1089.62 | 343.646 | 710.745 | 1.0469 | 3.4258 | 3.8025 | 2149.1 | 370 | 400000000 | 1089.62 | 343646 | 710745 | 1046.9 | 3425.8 | 3802.5 | 2149.1
375 | 400 | 1086.92 | 361.74 | 729.754 | 1.0979 | 3.4124 | 3.801 | 2149.5 | 375 | 400000000 | 1086.92 | 361740 | 729754 | 1097.9 | 3412.4 | 3801 | 2149.5
380 | 400 | 1084.19 | 379.816 | 748.755 | 1.1482 | 3.399 | 3.7996 | 2149.5 | 380 | 400000000 | 1084.19 | 379816 | 748755 | 1148.2 | 3399 | 3799.6 | 2149.5
385 | 400 | 1081.44 | 397.873 | 767.75 | 1.1979 | 3.3857 | 3.7984 | 2149.3 | 385 | 400000000 | 1081.44 | 397873 | 767750 | 1197.9 | 3385.7 | 3798.4 | 2149.3
390 | 400 | 1078.67 | 415.913 | 786.739 | 1.2469 | 3.3724 | 3.7974 | 2148.7 | 390 | 400000000 | 1078.67 | 415913 | 786739 | 1246.9 | 3372.4 | 3797.4 | 2148.7
395 | 400 | 1075.88 | 433.936 | 805.724 | 1.2953 | 3.3592 | 3.7966 | 2147.9 | 395 | 400000000 | 1075.88 | 433936 | 805724 | 1295.3 | 3359.2 | 3796.6 | 2147.9
400 | 400 | 1073.07 | 451.943 | 824.705 | 1.343 | 3.3461 | 3.7959 | 2146.8 | 400 | 400000000 | 1073.07 | 451943 | 824705 | 1343 | 3346.1 | 3795.9 | 2146.8
410 | 400 | 1067.38 | 487.911 | 862.66 | 1.4367 | 3.3201 | 3.7951 | 2143.7 | 410 | 400000000 | 1067.38 | 487911 | 862660 | 1436.7 | 3320.1 | 3795.1 | 2143.7
420 | 400 | 1061.61 | 523.823 | 900.609 | 1.5282 | 3.2947 | 3.7949 | 2139.7 | 420 | 400000000 | 1061.61 | 523823 | 900609 | 1528.2 | 3294.7 | 3794.9 | 2139.7
430 | 400 | 1055.76 | 559.685 | 938.559 | 1.6175 | 3.2697 | 3.7951 | 2134.7 | 430 | 400000000 | 1055.76 | 559685 | 938559 | 1617.5 | 3269.7 | 3795.1 | 2134.7
440 | 400 | 1049.83 | 595.5 | 976.513 | 1.7047 | 3.2453 | 3.7958 | 2128.8 | 440 | 400000000 | 1049.83 | 595500 | 976513 | 1704.7 | 3245.3 | 3795.8 | 2128.8
450 | 400 | 1043.83 | 631.271 | 1014.48 | 1.7901 | 3.2214 | 3.7968 | 2122.1 | 450 | 400000000 | 1043.83 | 631271 | 1014480 | 1790.1 | 3221.4 | 3796.8 | 2122.1
460 | 400 | 1037.76 | 667.003 | 1052.45 | 1.8735 | 3.1981 | 3.7981 | 2114.6 | 460 | 400000000 | 1037.76 | 667003 | 1052450 | 1873.5 | 3198.1 | 3798.1 | 2114.6
470 | 400 | 1031.62 | 702.696 | 1090.44 | 1.9552 | 3.1753 | 3.7995 | 2106.4 | 470 | 400000000 | 1031.62 | 702696 | 1090440 | 1955.2 | 3175.3 | 3799.5 | 2106.4
480 | 400 | 1025.41 | 738.353 | 1128.44 | 2.0352 | 3.1531 | 3.8012 | 2097.6 | 480 | 400000000 | 1025.41 | 738353 | 1128440 | 2035.2 | 3153.1 | 3801.2 | 2097.6
490 | 400 | 1019.14 | 773.975 | 1166.46 | 2.1136 | 3.1315 | 3.803 | 2088.1 | 490 | 400000000 | 1019.14 | 773975 | 1166460 | 2113.6 | 3131.5 | 3803 | 2088.1
500 | 400 | 1012.82 | 809.563 | 1204.5 | 2.1905 | 3.1103 | 3.8048 | 2078 | 500 | 400000000 | 1012.82 | 809563 | 1204500 | 2190.5 | 3110.3 | 3804.8 | 2078
510 | 400 | 1006.44 | 845.117 | 1242.56 | 2.2658 | 3.0897 | 3.8067 | 2067.5 | 510 | 400000000 | 1006.44 | 845117 | 1242560 | 2265.8 | 3089.7 | 3806.7 | 2067.5
520 | 400 | 1000.01 | 880.637 | 1280.63 | 2.3398 | 3.0695 | 3.8086 | 2056.5 | 520 | 400000000 | 1000.01 | 880637 | 1280630 | 2339.8 | 3069.5 | 3808.6 | 2056.5
530 | 400 | 993.523 | 916.123 | 1318.73 | 2.4123 | 3.0499 | 3.8105 | 2045 | 530 | 400000000 | 993.523 | 916123 | 1318730 | 2412.3 | 3049.9 | 3810.5 | 2045
540 | 400 | 986.994 | 951.575 | 1356.85 | 2.4836 | 3.0306 | 3.8124 | 2033.1 | 540 | 400000000 | 986.994 | 951575 | 1356850 | 2483.6 | 3030.6 | 3812.4 | 2033.1
550 | 400 | 980.421 | 986.991 | 1394.98 | 2.5536 | 3.0119 | 3.8143 | 2020.9 | 550 | 400000000 | 980.421 | 986991 | 1394980 | 2553.6 | 3011.9 | 3814.3 | 2020.9
560 | 400 | 973.807 | 1022.37 | 1433.13 | 2.6223 | 2.9935 | 3.816 | 2008.4 | 560 | 400000000 | 973.807 | 1022370 | 1433130 | 2622.3 | 2993.5 | 3816 | 2008.4
570 | 400 | 967.153 | 1057.71 | 1471.3 | 2.6899 | 2.9756 | 3.8177 | 1995.6 | 570 | 400000000 | 967.153 | 1057710 | 1471300 | 2689.9 | 2975.6 | 3817.7 | 1995.6
580 | 400 | 960.463 | 1093.02 | 1509.49 | 2.7563 | 2.9581 | 3.8194 | 1982.6 | 580 | 400000000 | 960.463 | 1093020 | 1509490 | 2756.3 | 2958.1 | 3819.4 | 1982.6
590 | 400 | 953.738 | 1128.28 | 1547.69 | 2.8216 | 2.941 | 3.8209 | 1969.3 | 590 | 400000000 | 953.738 | 1128280 | 1547690 | 2821.6 | 2941 | 3820.9 | 1969.3
600 | 400 | 946.982 | 1163.51 | 1585.9 | 2.8858 | 2.9243 | 3.8223 | 1955.9 | 600 | 400000000 | 946.982 | 1163510 | 1585900 | 2885.8 | 2924.3 | 3822.3 | 1955.9
610 | 400 | 940.195 | 1198.69 | 1624.13 | 2.949 | 2.908 | 3.8236 | 1942.3 | 610 | 400000000 | 940.195 | 1198690 | 1624130 | 2949 | 2908 | 3823.6 | 1942.3
620 | 400 | 933.381 | 1233.83 | 1662.37 | 3.0112 | 2.8921 | 3.8248 | 1928.6 | 620 | 400000000 | 933.381 | 1233830 | 1662370 | 3011.2 | 2892.1 | 3824.8 | 1928.6
630 | 400 | 926.543 | 1268.92 | 1700.63 | 3.0724 | 2.8765 | 3.8259 | 1914.7 | 630 | 400000000 | 926.543 | 1268920 | 1700630 | 3072.4 | 2876.5 | 3825.9 | 1914.7
640 | 400 | 919.681 | 1303.96 | 1738.89 | 3.1326 | 2.8613 | 3.8269 | 1900.9 | 640 | 400000000 | 919.681 | 1303960 | 1738890 | 3132.6 | 2861.3 | 3826.9 | 1900.9
650 | 400 | 912.798 | 1338.95 | 1777.17 | 3.192 | 2.8465 | 3.8277 | 1886.9 | 650 | 400000000 | 912.798 | 1338950 | 1777170 | 3192 | 2846.5 | 3827.7 | 1886.9
675 | 400 | 895.52 | 1426.21 | 1872.88 | 3.3365 | 2.811 | 3.8292 | 1852 | 675 | 400000000 | 895.52 | 1426210 | 1872880 | 3336.5 | 2811 | 3829.2 | 1852
700 | 400 | 878.15 | 1513.12 | 1968.62 | 3.4757 | 2.7776 | 3.8298 | 1817.3 | 700 | 400000000 | 878.15 | 1513120 | 1968620 | 3475.7 | 2777.6 | 3829.8 | 1817.3
725 | 400 | 860.74 | 1599.65 | 2064.36 | 3.6101 | 2.7463 | 3.8296 | 1783.1 | 725 | 400000000 | 860.74 | 1599650 | 2064360 | 3610.1 | 2746.3 | 3829.6 | 1783.1
750 | 400 | 843.32 | 1685.78 | 2160.09 | 3.7399 | 2.717 | 3.8284 | 1749.6 | 750 | 400000000 | 843.32 | 1685780 | 2160090 | 3739.9 | 2717 | 3828.4 | 1749.6
775 | 400 | 825.93 | 1771.47 | 2255.78 | 3.8654 | 2.6898 | 3.8265 | 1717 | 775 | 400000000 | 825.93 | 1771470 | 2255780 | 3865.4 | 2689.8 | 3826.5 | 1717
800 | 400 | 808.59 | 1856.72 | 2351.41 | 3.9869 | 2.6645 | 3.8237 | 1685.5 | 800 | 400000000 | 808.59 | 1856720 | 2351410 | 3986.9 | 2664.5 | 3823.7 | 1685.5
825 | 400 | 791.35 | 1941.49 | 2446.96 | 4.1045 | 2.6411 | 3.8202 | 1655.2 | 825 | 400000000 | 791.35 | 1941490 | 2446960 | 4104.5 | 2641.1 | 3820.2 | 1655.2
850 | 400 | 774.24 | 2025.77 | 2542.41 | 4.2185 | 2.6195 | 3.8159 | 1626.4 | 850 | 400000000 | 774.24 | 2025770 | 2542410 | 4218.5 | 2619.5 | 3815.9 | 1626.4
900 | 400 | 740.52 | 2192.77 | 2732.94 | 4.4363 | 2.5815 | 3.8046 | 1573.4 | 900 | 400000000 | 740.52 | 2192770 | 2732940 | 4436.3 | 2581.5 | 3804.6 | 1573.4
950 | 400 | 707.72 | 2357.6 | 2922.79 | 4.6416 | 2.5501 | 3.7887 | 1527.1 | 950 | 400000000 | 707.72 | 2357600 | 2922790 | 4641.6 | 2550.1 | 3788.7 | 1527.1
1000 | 400 | 676.11 | 2520.08 | 3111.71 | 4.8354 | 2.5245 | 3.7668 | 1487.8 | 1000 | 400000000 | 676.11 | 2520080 | 3111710 | 4835.4 | 2524.5 | 3766.8 | 1487.8
1050 | 400 | 645.93 | 2680.08 | 3299.35 | 5.0185 | 2.5041 | 3.7374 | 1455.6 | 1050 | 400000000 | 645.93 | 2680080 | 3299350 | 5018.5 | 2504.1 | 3737.4 | 1455.6
1100 | 400 | 617.41 | 2837.46 | 3485.32 | 5.1915 | 2.4883 | 3.7005 | 1430 | 1100 | 400000000 | 617.41 | 2837460 | 3485320 | 5191.5 | 2488.3 | 3700.5 | 1430
1150 | 400 | 590.69 | 2992.13 | 3669.3 | 5.3551 | 2.4767 | 3.6575 | 1410.3 | 1150 | 400000000 | 590.69 | 2992130 | 3669300 | 5355.1 | 2476.7 | 3657.5 | 1410.3
1200 | 400 | 565.84 | 3144.1 | 3851.01 | 5.5098 | 2.4687 | 3.6106 | 1395.5 | 1200 | 400000000 | 565.84 | 3144100 | 3851010 | 5509.8 | 2468.7 | 3610.6 | 1395.5
1250 | 400 | 542.84 | 3293.48 | 4030.34 | 5.6562 | 2.4638 | 3.5627 | 1384.8 | 1250 | 400000000 | 542.84 | 3293480 | 4030340 | 5656.2 | 2463.8 | 3562.7 | 1384.8
1273 | 400 | 532.86 | 3361.37 | 4112.03 | 5.721 | 2.4625 | 3.5409 | 1381 | 1273 | 400000000 | 532.86 | 3361370 | 4112030 | 5721 | 2462.5 | 3540.9 | 1381
271.691 | 600 | 1183.6 | -15.76 | 491.17 | -0.1929 | 3.1871 | 3.4202 | 2316.4 | 271.691 | 600000000 | 1183.6 | -15760 | 491170 | -192.9 | 3187.1 | 3420.2 | 2316.4
275 | 600 | 1181.96 | -4.99 | 502.641 | -0.1509 | 3.2654 | 3.5099 | 2320.4 | 275 | 600000000 | 1181.96 | -4990 | 502641 | -150.9 | 3265.4 | 3509.9 | 2320.4
280 | 600 | 1179.45 | 11.748 | 520.46 | -0.0867 | 3.3527 | 3.6116 | 2325.5 | 280 | 600000000 | 1179.45 | 11748 | 520460 | -86.7 | 3352.7 | 3611.6 | 2325.5
285 | 600 | 1176.9 | 28.893 | 538.705 | -0.0221 | 3.4117 | 3.6821 | 2329.8 | 285 | 600000000 | 1176.9 | 28893 | 538705 | -22.1 | 3411.7 | 3682.1 | 2329.8
290 | 600 | 1174.34 | 46.318 | 557.243 | 0.0423 | 3.4502 | 3.7298 | 2333.5 | 290 | 600000000 | 1174.34 | 46318 | 557243 | 42.3 | 3450.2 | 3729.8 | 2333.5
295 | 600 | 1171.77 | 63.929 | 575.976 | 0.1064 | 3.4738 | 3.761 | 2336.8 | 295 | 600000000 | 1171.77 | 63929 | 575976 | 106.4 | 3473.8 | 3761 | 2336.8
300 | 600 | 1169.19 | 81.659 | 594.833 | 0.1698 | 3.4865 | 3.7803 | 2339.8 | 300 | 600000000 | 1169.19 | 81659 | 594833 | 169.8 | 3486.5 | 3780.3 | 2339.8
305 | 600 | 1166.62 | 99.459 | 613.764 | 0.2324 | 3.4914 | 3.7911 | 2342.6 | 305 | 600000000 | 1166.62 | 99459 | 613764 | 232.4 | 3491.4 | 3791.1 | 2342.6
310 | 600 | 1164.05 | 117.293 | 632.734 | 0.2941 | 3.4907 | 3.7959 | 2345.2 | 310 | 600000000 | 1164.05 | 117293 | 632734 | 294.1 | 3490.7 | 3795.9 | 2345.2
315 | 600 | 1161.49 | 135.137 | 651.716 | 0.3548 | 3.486 | 3.7965 | 2347.7 | 315 | 600000000 | 1161.49 | 135137 | 651716 | 354.8 | 3486 | 3796.5 | 2347.7
320 | 600 | 1158.92 | 152.973 | 670.695 | 0.4146 | 3.4784 | 3.7944 | 2349.9 | 320 | 600000000 | 1158.92 | 152973 | 670695 | 414.6 | 3478.4 | 3794.4 | 2349.9
325 | 600 | 1156.37 | 170.79 | 689.657 | 0.4734 | 3.4688 | 3.7903 | 2352.1 | 325 | 600000000 | 1156.37 | 170790 | 689657 | 473.4 | 3468.8 | 3790.3 | 2352.1
330 | 600 | 1153.81 | 188.58 | 708.596 | 0.5312 | 3.4578 | 3.7851 | 2354 | 330 | 600000000 | 1153.81 | 188580 | 708596 | 531.2 | 3457.8 | 3785.1 | 2354
335 | 600 | 1151.26 | 206.338 | 727.507 | 0.5881 | 3.4458 | 3.7793 | 2355.8 | 335 | 600000000 | 1151.26 | 206338 | 727507 | 588.1 | 3445.8 | 3779.3 | 2355.8
340 | 600 | 1148.71 | 224.061 | 746.388 | 0.644 | 3.4333 | 3.7732 | 2357.4 | 340 | 600000000 | 1148.71 | 224061 | 746388 | 644 | 3433.3 | 3773.2 | 2357.4
345 | 600 | 1146.15 | 241.747 | 765.239 | 0.6991 | 3.4204 | 3.767 | 2358.9 | 345 | 600000000 | 1146.15 | 241747 | 765239 | 699.1 | 3420.4 | 3767 | 2358.9
350 | 600 | 1143.59 | 259.397 | 784.059 | 0.7532 | 3.4073 | 3.761 | 2360.2 | 350 | 600000000 | 1143.59 | 259397 | 784059 | 753.2 | 3407.3 | 3761 | 2360.2
355 | 600 | 1141.03 | 277.01 | 802.849 | 0.8065 | 3.3942 | 3.7552 | 2361.2 | 355 | 600000000 | 1141.03 | 277010 | 802849 | 806.5 | 3394.2 | 3755.2 | 2361.2
360 | 600 | 1138.47 | 294.587 | 821.611 | 0.859 | 3.381 | 3.7498 | 2362.1 | 360 | 600000000 | 1138.47 | 294587 | 821611 | 859 | 3381 | 3749.8 | 2362.1
365 | 600 | 1135.9 | 312.13 | 840.347 | 0.9107 | 3.368 | 3.7447 | 2362.8 | 365 | 600000000 | 1135.9 | 312130 | 840347 | 910.7 | 3368 | 3744.7 | 2362.8
370 | 600 | 1133.32 | 329.64 | 859.059 | 0.9616 | 3.3551 | 3.74 | 2363.3 | 370 | 600000000 | 1133.32 | 329640 | 859059 | 961.6 | 3355.1 | 3740 | 2363.3
375 | 600 | 1130.73 | 347.118 | 877.748 | 1.0118 | 3.3424 | 3.7357 | 2363.6 | 375 | 600000000 | 1130.73 | 347118 | 877748 | 1011.8 | 3342.4 | 3735.7 | 2363.6
380 | 600 | 1128.14 | 364.567 | 896.417 | 1.0612 | 3.3299 | 3.7318 | 2363.7 | 380 | 600000000 | 1128.14 | 364567 | 896417 | 1061.2 | 3329.9 | 3731.8 | 2363.7
385 | 600 | 1125.54 | 381.987 | 915.067 | 1.11 | 3.3176 | 3.7283 | 2363.6 | 385 | 600000000 | 1125.54 | 381987 | 915067 | 1110 | 3317.6 | 3728.3 | 2363.6
390 | 600 | 1122.92 | 399.381 | 933.7 | 1.1581 | 3.3054 | 3.7251 | 2363.2 | 390 | 600000000 | 1122.92 | 399381 | 933700 | 1158.1 | 3305.4 | 3725.1 | 2363.2
395 | 600 | 1120.3 | 416.749 | 952.319 | 1.2055 | 3.2935 | 3.7223 | 2362.7 | 395 | 600000000 | 1120.3 | 416749 | 952319 | 1205.5 | 3293.5 | 3722.3 | 2362.7
400 | 600 | 1117.67 | 434.093 | 970.924 | 1.2523 | 3.2818 | 3.7198 | 2362 | 400 | 600000000 | 1117.67 | 434093 | 970924 | 1252.3 | 3281.8 | 3719.8 | 2362
410 | 600 | 1112.38 | 468.716 | 1008.1 | 1.3441 | 3.2591 | 3.7156 | 2359.9 | 410 | 600000000 | 1112.38 | 468716 | 1008100 | 1344.1 | 3259.1 | 3715.6 | 2359.9
420 | 600 | 1107.05 | 503.258 | 1045.24 | 1.4336 | 3.2371 | 3.7124 | 2357.1 | 420 | 600000000 | 1107.05 | 503258 | 1045240 | 1433.6 | 3237.1 | 3712.4 | 2357.1
430 | 600 | 1101.68 | 537.728 | 1082.35 | 1.521 | 3.2158 | 3.7101 | 2353.6 | 430 | 600000000 | 1101.68 | 537728 | 1082350 | 1521 | 3215.8 | 3710.1 | 2353.6
440 | 600 | 1096.27 | 572.132 | 1119.44 | 1.6062 | 3.1953 | 3.7083 | 2349.3 | 440 | 600000000 | 1096.27 | 572132 | 1119440 | 1606.2 | 3195.3 | 3708.3 | 2349.3
450 | 600 | 1090.82 | 606.476 | 1156.52 | 1.6895 | 3.1754 | 3.7071 | 2344.4 | 450 | 600000000 | 1090.82 | 606476 | 1156520 | 1689.5 | 3175.4 | 3707.1 | 2344.4
460 | 600 | 1085.34 | 640.764 | 1193.59 | 1.771 | 3.1561 | 3.7063 | 2338.8 | 460 | 600000000 | 1085.34 | 640764 | 1193590 | 1771 | 3156.1 | 3706.3 | 2338.8
470 | 600 | 1079.82 | 675 | 1230.65 | 1.8507 | 3.1373 | 3.7058 | 2332.6 | 470 | 600000000 | 1079.82 | 675000 | 1230650 | 1850.7 | 3137.3 | 3705.8 | 2332.6
480 | 600 | 1074.27 | 709.186 | 1267.7 | 1.9287 | 3.119 | 3.7054 | 2325.9 | 480 | 600000000 | 1074.27 | 709186 | 1267700 | 1928.7 | 3119 | 3705.4 | 2325.9
490 | 600 | 1068.7 | 743.323 | 1304.76 | 2.0051 | 3.1012 | 3.7052 | 2318.7 | 490 | 600000000 | 1068.7 | 743323 | 1304760 | 2005.1 | 3101.2 | 3705.2 | 2318.7
500 | 600 | 1063.09 | 777.413 | 1341.81 | 2.08 | 3.0839 | 3.7051 | 2311 | 500 | 600000000 | 1063.09 | 777413 | 1341810 | 2080 | 3083.9 | 3705.1 | 2311
510 | 600 | 1057.46 | 811.457 | 1378.86 | 2.1534 | 3.0669 | 3.7049 | 2302.8 | 510 | 600000000 | 1057.46 | 811457 | 1378860 | 2153.4 | 3066.9 | 3704.9 | 2302.8
520 | 600 | 1051.8 | 845.454 | 1415.91 | 2.2253 | 3.0504 | 3.7048 | 2294.3 | 520 | 600000000 | 1051.8 | 845454 | 1415910 | 2225.3 | 3050.4 | 3704.8 | 2294.3
530 | 600 | 1046.12 | 879.405 | 1452.95 | 2.2959 | 3.0342 | 3.7046 | 2285.3 | 530 | 600000000 | 1046.12 | 879405 | 1452950 | 2295.9 | 3034.2 | 3704.6 | 2285.3
540 | 600 | 1040.42 | 913.308 | 1490 | 2.3651 | 3.0184 | 3.7043 | 2276.1 | 540 | 600000000 | 1040.42 | 913308 | 1490000 | 2365.1 | 3018.4 | 3704.3 | 2276.1
550 | 600 | 1034.71 | 947.164 | 1527.04 | 2.4331 | 3.0029 | 3.704 | 2266.5 | 550 | 600000000 | 1034.71 | 947164 | 1527040 | 2433.1 | 3002.9 | 3704 | 2266.5
560 | 600 | 1028.97 | 980.971 | 1564.08 | 2.4998 | 2.9878 | 3.7035 | 2256.6 | 560 | 600000000 | 1028.97 | 980971 | 1564080 | 2499.8 | 2987.8 | 3703.5 | 2256.6
570 | 600 | 1023.23 | 1014.73 | 1601.11 | 2.5654 | 2.973 | 3.7029 | 2246.5 | 570 | 600000000 | 1023.23 | 1014730 | 1601110 | 2565.4 | 2973 | 3702.9 | 2246.5
580 | 600 | 1017.47 | 1048.44 | 1638.13 | 2.6298 | 2.9584 | 3.7022 | 2236.1 | 580 | 600000000 | 1017.47 | 1048440 | 1638130 | 2629.8 | 2958.4 | 3702.2 | 2236.1
590 | 600 | 1011.7 | 1082.09 | 1675.15 | 2.693 | 2.9442 | 3.7014 | 2225.6 | 590 | 600000000 | 1011.7 | 1082090 | 1675150 | 2693 | 2944.2 | 3701.4 | 2225.6
600 | 600 | 1005.92 | 1115.69 | 1712.16 | 2.7552 | 2.9303 | 3.7005 | 2214.9 | 600 | 600000000 | 1005.92 | 1115690 | 1712160 | 2755.2 | 2930.3 | 3700.5 | 2214.9
610 | 600 | 1000.14 | 1149.24 | 1749.16 | 2.8164 | 2.9167 | 3.6994 | 2204 | 610 | 600000000 | 1000.14 | 1149240 | 1749160 | 2816.4 | 2916.7 | 3699.4 | 2204
620 | 600 | 994.345 | 1182.74 | 1786.15 | 2.8765 | 2.9034 | 3.6982 | 2193 | 620 | 600000000 | 994.345 | 1182740 | 1786150 | 2876.5 | 2903.4 | 3698.2 | 2193
630 | 600 | 988.549 | 1216.18 | 1823.13 | 2.9357 | 2.8903 | 3.6969 | 2181.9 | 630 | 600000000 | 988.549 | 1216180 | 1823130 | 2935.7 | 2890.3 | 3696.9 | 2181.9
640 | 600 | 982.75 | 1249.56 | 1860.09 | 2.9939 | 2.8776 | 3.6954 | 2170.7 | 640 | 600000000 | 982.75 | 1249560 | 1860090 | 2993.9 | 2877.6 | 3695.4 | 2170.7
650 | 600 | 976.95 | 1282.88 | 1897.03 | 3.0512 | 2.8651 | 3.6938 | 2159.4 | 650 | 600000000 | 976.95 | 1282880 | 1897030 | 3051.2 | 2865.1 | 3693.8 | 2159.4
675 | 600 | 962.45 | 1365.92 | 1989.32 | 3.1905 | 2.8351 | 3.6894 | 2131 | 675 | 600000000 | 962.45 | 1365920 | 1989320 | 3190.5 | 2835.1 | 3689.4 | 2131
700 | 600 | 947.98 | 1448.57 | 2081.5 | 3.3246 | 2.8069 | 3.6842 | 2102.5 | 700 | 600000000 | 947.98 | 1448570 | 2081500 | 3324.6 | 2806.9 | 3684.2 | 2102.5
725 | 600 | 933.54 | 1530.82 | 2173.53 | 3.4538 | 2.7803 | 3.6784 | 2074.2 | 725 | 600000000 | 933.54 | 1530820 | 2173530 | 3453.8 | 2780.3 | 3678.4 | 2074.2
750 | 600 | 919.17 | 1612.65 | 2265.41 | 3.5784 | 2.7555 | 3.6721 | 2046 | 750 | 600000000 | 919.17 | 1612650 | 2265410 | 3578.4 | 2755.5 | 3672.1 | 2046
775 | 600 | 904.88 | 1694.06 | 2357.13 | 3.6987 | 2.7323 | 3.6653 | 2018.4 | 775 | 600000000 | 904.88 | 1694060 | 2357130 | 3698.7 | 2732.3 | 3665.3 | 2018.4
800 | 600 | 890.69 | 1775.04 | 2448.68 | 3.8149 | 2.7107 | 3.6581 | 1991.2 | 800 | 600000000 | 890.69 | 1775040 | 2448680 | 3814.9 | 2710.7 | 3658.1 | 1991.2
825 | 600 | 876.62 | 1855.59 | 2540.04 | 3.9274 | 2.6908 | 3.6507 | 1964.8 | 825 | 600000000 | 876.62 | 1855590 | 2540040 | 3927.4 | 2690.8 | 3650.7 | 1964.8
850 | 600 | 862.67 | 1935.69 | 2631.21 | 4.0363 | 2.6724 | 3.643 | 1939 | 850 | 600000000 | 862.67 | 1935690 | 2631210 | 4036.3 | 2672.4 | 3643 | 1939
900 | 600 | 835.22 | 2094.6 | 2812.97 | 4.2441 | 2.64 | 3.6275 | 1890 | 900 | 600000000 | 835.22 | 2094600 | 2812970 | 4244.1 | 2640 | 3627.5 | 1890
950 | 600 | 808.44 | 2251.79 | 2993.96 | 4.4398 | 2.6132 | 3.6121 | 1844.7 | 950 | 600000000 | 808.44 | 2251790 | 2993960 | 4439.8 | 2613.2 | 3612.1 | 1844.7
1000 | 600 | 782.41 | 2407.33 | 3174.19 | 4.6247 | 2.5916 | 3.5972 | 1803.2 | 1000 | 600000000 | 782.41 | 2407330 | 3174190 | 4624.7 | 2591.6 | 3597.2 | 1803.2
1050 | 600 | 757.19 | 2561.29 | 3353.69 | 4.7998 | 2.5744 | 3.5828 | 1765.9 | 1050 | 600000000 | 757.19 | 2561290 | 3353690 | 4799.8 | 2574.4 | 3582.8 | 1765.9
1100 | 600 | 732.85 | 2713.76 | 3532.48 | 4.9662 | 2.5613 | 3.5685 | 1732.8 | 1100 | 600000000 | 732.85 | 2713760 | 3532480 | 4966.2 | 2561.3 | 3568.5 | 1732.8
1150 | 600 | 709.44 | 2864.8 | 3710.54 | 5.1245 | 2.5517 | 3.5538 | 1704.1 | 1150 | 600000000 | 709.44 | 2864800 | 3710540 | 5124.5 | 2551.7 | 3553.8 | 1704.1
1200 | 600 | 687.01 | 3014.48 | 3887.84 | 5.2754 | 2.5451 | 3.5379 | 1679.6 | 1200 | 600000000 | 687.01 | 3014480 | 3887840 | 5275.4 | 2545.1 | 3537.9 | 1679.6
1250 | 600 | 665.59 | 3162.85 | 4064.31 | 5.4195 | 2.541 | 3.5207 | 1659.3 | 1250 | 600000000 | 665.59 | 3162850 | 4064310 | 5419.5 | 2541 | 3520.7 | 1659.3
1273 | 600 | 656.08 | 3230.67 | 4145.19 | 5.4836 | 2.5399 | 3.5123 | 1651.2 | 1273 | 600000000 | 656.08 | 3230670 | 4145190 | 5483.6 | 2539.9 | 3512.3 | 1651.2
286.725 | 800 | 1212.69 | 32.019 | 691.71 | -0.0723 | 3.3575 | 3.6685 | 2537.5 | 286.725 | 800000000 | 1212.69 | 32019 | 691710 | -72.3 | 3357.5 | 3668.5 | 2537.5
290 | 800 | 1210.98 | 43.167 | 703.786 | -0.0304 | 3.3891 | 3.7047 | 2538.6 | 290 | 800000000 | 1210.98 | 43167 | 703786 | -30.4 | 3389.1 | 3704.7 | 2538.6
295 | 800 | 1208.38 | 60.374 | 722.415 | 0.0333 | 3.4224 | 3.7442 | 2540.1 | 295 | 800000000 | 1208.38 | 60374 | 722415 | 33.3 | 3422.4 | 3744.2 | 2540.1
300 | 800 | 1205.79 | 77.738 | 741.204 | 0.0965 | 3.442 | 3.769 | 2541.4 | 300 | 800000000 | 1205.79 | 77738 | 741204 | 96.5 | 3442 | 3769 | 2541.4
305 | 800 | 1203.2 | 95.195 | 760.088 | 0.1589 | 3.4515 | 3.7832 | 2542.6 | 305 | 800000000 | 1203.2 | 95195 | 760088 | 158.9 | 3451.5 | 3783.2 | 2542.6
310 | 800 | 1200.62 | 112.701 | 779.022 | 0.2205 | 3.4536 | 3.7895 | 2543.6 | 310 | 800000000 | 1200.62 | 112701 | 779022 | 220.5 | 3453.6 | 3789.5 | 2543.6
315 | 800 | 1198.05 | 130.224 | 797.973 | 0.2811 | 3.4503 | 3.7902 | 2544.7 | 315 | 800000000 | 1198.05 | 130224 | 797973 | 281.1 | 3450.3 | 3790.2 | 2544.7
320 | 800 | 1195.5 | 147.74 | 816.918 | 0.3408 | 3.4432 | 3.7871 | 2545.7 | 320 | 800000000 | 1195.5 | 147740 | 816918 | 340.8 | 3443.2 | 3787.1 | 2545.7
325 | 800 | 1192.95 | 165.233 | 835.841 | 0.3994 | 3.4335 | 3.7814 | 2546.6 | 325 | 800000000 | 1192.95 | 165233 | 835841 | 399.4 | 3433.5 | 3781.4 | 2546.6
330 | 800 | 1190.41 | 182.692 | 854.73 | 0.4571 | 3.422 | 3.774 | 2547.5 | 330 | 800000000 | 1190.41 | 182692 | 854730 | 457.1 | 3422 | 3774 | 2547.5
335 | 800 | 1187.88 | 200.11 | 873.579 | 0.5138 | 3.4092 | 3.7656 | 2548.3 | 335 | 800000000 | 1187.88 | 200110 | 873579 | 513.8 | 3409.2 | 3765.6 | 2548.3
340 | 800 | 1185.36 | 217.483 | 892.385 | 0.5695 | 3.3958 | 3.7568 | 2549 | 340 | 800000000 | 1185.36 | 217483 | 892385 | 569.5 | 3395.8 | 3756.8 | 2549
345 | 800 | 1182.84 | 234.808 | 911.147 | 0.6243 | 3.3819 | 3.7478 | 2549.7 | 345 | 800000000 | 1182.84 | 234808 | 911147 | 624.3 | 3381.9 | 3747.8 | 2549.7
350 | 800 | 1180.33 | 252.085 | 929.863 | 0.6782 | 3.368 | 3.7389 | 2550.3 | 350 | 800000000 | 1180.33 | 252085 | 929863 | 678.2 | 3368 | 3738.9 | 2550.3
355 | 800 | 1177.82 | 269.314 | 948.536 | 0.7312 | 3.354 | 3.7303 | 2550.8 | 355 | 800000000 | 1177.82 | 269314 | 948536 | 731.2 | 3354 | 3730.3 | 2550.8
360 | 800 | 1175.31 | 286.497 | 967.167 | 0.7833 | 3.3402 | 3.7221 | 2551.2 | 360 | 800000000 | 1175.31 | 286497 | 967167 | 783.3 | 3340.2 | 3722.1 | 2551.2
365 | 800 | 1172.81 | 303.635 | 985.758 | 0.8346 | 3.3267 | 3.7145 | 2551.4 | 365 | 800000000 | 1172.81 | 303635 | 985758 | 834.6 | 3326.7 | 3714.5 | 2551.4
370 | 800 | 1170.31 | 320.731 | 1004.31 | 0.885 | 3.3135 | 3.7073 | 2551.6 | 370 | 800000000 | 1170.31 | 320731 | 1004310 | 885 | 3313.5 | 3707.3 | 2551.6
375 | 800 | 1167.8 | 337.785 | 1022.83 | 0.9348 | 3.3006 | 3.7007 | 2551.6 | 375 | 800000000 | 1167.8 | 337785 | 1022830 | 934.8 | 3300.6 | 3700.7 | 2551.6
380 | 800 | 1165.3 | 354.802 | 1041.32 | 0.9837 | 3.288 | 3.6947 | 2551.4 | 380 | 800000000 | 1165.3 | 354802 | 1041320 | 983.7 | 3288 | 3694.7 | 2551.4
385 | 800 | 1162.79 | 371.782 | 1059.78 | 1.032 | 3.2758 | 3.6891 | 2551.2 | 385 | 800000000 | 1162.79 | 371782 | 1059780 | 1032 | 3275.8 | 3689.1 | 2551.2
390 | 800 | 1160.29 | 388.729 | 1078.21 | 1.0796 | 3.264 | 3.6841 | 2550.8 | 390 | 800000000 | 1160.29 | 388729 | 1078210 | 1079.6 | 3264 | 3684.1 | 2550.8
395 | 800 | 1157.78 | 405.643 | 1096.62 | 1.1265 | 3.2525 | 3.6796 | 2550.2 | 395 | 800000000 | 1157.78 | 405643 | 1096620 | 1126.5 | 3252.5 | 3679.6 | 2550.2
400 | 800 | 1155.27 | 422.528 | 1115.01 | 1.1727 | 3.2413 | 3.6755 | 2549.5 | 400 | 800000000 | 1155.27 | 422528 | 1115010 | 1172.7 | 3241.3 | 3675.5 | 2549.5
410 | 800 | 1150.23 | 456.217 | 1151.73 | 1.2634 | 3.22 | 3.6685 | 2547.6 | 410 | 800000000 | 1150.23 | 456217 | 1151730 | 1263.4 | 3220 | 3668.5 | 2547.6
420 | 800 | 1145.18 | 489.807 | 1188.38 | 1.3517 | 3.1998 | 3.663 | 2545.1 | 420 | 800000000 | 1145.18 | 489807 | 1188380 | 1351.7 | 3199.8 | 3663 | 2545.1
430 | 800 | 1140.12 | 523.311 | 1224.99 | 1.4379 | 3.1806 | 3.6586 | 2542.1 | 430 | 800000000 | 1140.12 | 523311 | 1224990 | 1437.9 | 3180.6 | 3658.6 | 2542.1
440 | 800 | 1135.04 | 556.739 | 1261.56 | 1.5219 | 3.1624 | 3.6551 | 2538.4 | 440 | 800000000 | 1135.04 | 556739 | 1261560 | 1521.9 | 3162.4 | 3655.1 | 2538.4
450 | 800 | 1129.95 | 590.098 | 1298.1 | 1.604 | 3.145 | 3.6524 | 2534.2 | 450 | 800000000 | 1129.95 | 590098 | 1298100 | 1604 | 3145 | 3652.4 | 2534.2
460 | 800 | 1124.84 | 623.395 | 1334.61 | 1.6843 | 3.1282 | 3.6503 | 2529.5 | 460 | 800000000 | 1124.84 | 623395 | 1334610 | 1684.3 | 3128.2 | 3650.3 | 2529.5
470 | 800 | 1119.71 | 656.634 | 1371.1 | 1.7628 | 3.1121 | 3.6486 | 2524.3 | 470 | 800000000 | 1119.71 | 656634 | 1371100 | 1762.8 | 3112.1 | 3648.6 | 2524.3
480 | 800 | 1114.58 | 689.819 | 1407.58 | 1.8396 | 3.0966 | 3.6472 | 2518.6 | 480 | 800000000 | 1114.58 | 689819 | 1407580 | 1839.6 | 3096.6 | 3647.2 | 2518.6
490 | 800 | 1109.43 | 722.953 | 1444.05 | 1.9148 | 3.0815 | 3.646 | 2512.4 | 490 | 800000000 | 1109.43 | 722953 | 1444050 | 1914.8 | 3081.5 | 3646 | 2512.4
500 | 800 | 1104.27 | 756.038 | 1480.5 | 1.9884 | 3.0668 | 3.6449 | 2505.9 | 500 | 800000000 | 1104.27 | 756038 | 1480500 | 1988.4 | 3066.8 | 3644.9 | 2505.9
510 | 800 | 1099.1 | 789.074 | 1516.95 | 2.0606 | 3.0526 | 3.6439 | 2498.9 | 510 | 800000000 | 1099.1 | 789074 | 1516950 | 2060.6 | 3052.6 | 3643.9 | 2498.9
520 | 800 | 1093.92 | 822.063 | 1553.38 | 2.1313 | 3.0386 | 3.643 | 2491.6 | 520 | 800000000 | 1093.92 | 822063 | 1553380 | 2131.3 | 3038.6 | 3643 | 2491.6
530 | 800 | 1088.73 | 855.004 | 1589.8 | 2.2007 | 3.025 | 3.642 | 2484 | 530 | 800000000 | 1088.73 | 855004 | 1589800 | 2200.7 | 3025 | 3642 | 2484
540 | 800 | 1083.54 | 887.898 | 1626.22 | 2.2688 | 3.0117 | 3.6409 | 2476 | 540 | 800000000 | 1083.54 | 887898 | 1626220 | 2268.8 | 3011.7 | 3640.9 | 2476
550 | 800 | 1078.34 | 920.744 | 1662.62 | 2.3356 | 2.9987 | 3.6397 | 2467.8 | 550 | 800000000 | 1078.34 | 920744 | 1662620 | 2335.6 | 2998.7 | 3639.7 | 2467.8
560 | 800 | 1073.14 | 953.541 | 1699.01 | 2.4012 | 2.9859 | 3.6385 | 2459.3 | 560 | 800000000 | 1073.14 | 953541 | 1699010 | 2401.2 | 2985.9 | 3638.5 | 2459.3
570 | 800 | 1067.94 | 986.289 | 1735.39 | 2.4655 | 2.9734 | 3.6372 | 2450.6 | 570 | 800000000 | 1067.94 | 986289 | 1735390 | 2465.5 | 2973.4 | 3637.2 | 2450.6
580 | 800 | 1062.74 | 1018.99 | 1771.76 | 2.5288 | 2.9611 | 3.6357 | 2441.7 | 580 | 800000000 | 1062.74 | 1018990 | 1771760 | 2528.8 | 2961.1 | 3635.7 | 2441.7
590 | 800 | 1057.54 | 1051.63 | 1808.11 | 2.5909 | 2.9491 | 3.6341 | 2432.7 | 590 | 800000000 | 1057.54 | 1051630 | 1808110 | 2590.9 | 2949.1 | 3634.1 | 2432.7
600 | 800 | 1052.34 | 1084.23 | 1844.44 | 2.652 | 2.9373 | 3.6324 | 2423.4 | 600 | 800000000 | 1052.34 | 1084230 | 1844440 | 2652 | 2937.3 | 3632.4 | 2423.4
610 | 800 | 1047.15 | 1116.77 | 1880.75 | 2.712 | 2.9257 | 3.6306 | 2414 | 610 | 800000000 | 1047.15 | 1116770 | 1880750 | 2712 | 2925.7 | 3630.6 | 2414
620 | 800 | 1041.96 | 1149.26 | 1917.05 | 2.771 | 2.9143 | 3.6286 | 2404.5 | 620 | 800000000 | 1041.96 | 1149260 | 1917050 | 2771 | 2914.3 | 3628.6 | 2404.5
630 | 800 | 1036.77 | 1181.7 | 1953.32 | 2.8291 | 2.9032 | 3.6265 | 2394.9 | 630 | 800000000 | 1036.77 | 1181700 | 1953320 | 2829.1 | 2903.2 | 3626.5 | 2394.9
640 | 800 | 1031.59 | 1214.07 | 1989.58 | 2.8862 | 2.8923 | 3.6244 | 2385.2 | 640 | 800000000 | 1031.59 | 1214070 | 1989580 | 2886.2 | 2892.3 | 3624.4 | 2385.2
650 | 800 | 1026.41 | 1246.4 | 2025.81 | 2.9423 | 2.8816 | 3.6221 | 2375.4 | 650 | 800000000 | 1026.41 | 1246400 | 2025810 | 2942.3 | 2881.6 | 3622.1 | 2375.4
675 | 800 | 1013.5 | 1326.95 | 2116.29 | 3.0789 | 2.8558 | 3.6159 | 2350.7 | 675 | 800000000 | 1013.5 | 1326950 | 2116290 | 3078.9 | 2855.8 | 3615.9 | 2350.7
700 | 800 | 1000.7 | 1407.14 | 2206.6 | 3.2103 | 2.8314 | 3.6092 | 2325.8 | 700 | 800000000 | 1000.7 | 1407140 | 2206600 | 3210.3 | 2831.4 | 3609.2 | 2325.8
725 | 800 | 987.91 | 1486.96 | 2296.75 | 3.3368 | 2.8084 | 3.6021 | 2300.9 | 725 | 800000000 | 987.91 | 1486960 | 2296750 | 3336.8 | 2808.4 | 3602.1 | 2300.9
750 | 800 | 975.24 | 1566.4 | 2386.71 | 3.4588 | 2.7869 | 3.5946 | 2276.1 | 750 | 800000000 | 975.24 | 1566400 | 2386710 | 3458.8 | 2786.9 | 3594.6 | 2276.1
775 | 800 | 962.67 | 1645.45 | 2476.48 | 3.5766 | 2.7667 | 3.5869 | 2251.5 | 775 | 800000000 | 962.67 | 1645450 | 2476480 | 3576.6 | 2766.7 | 3586.9 | 2251.5
800 | 800 | 950.2 | 1724.12 | 2566.05 | 3.6903 | 2.7478 | 3.5789 | 2227.3 | 800 | 800000000 | 950.2 | 1724120 | 2566050 | 3690.3 | 2747.8 | 3578.9 | 2227.3
825 | 800 | 937.86 | 1802.41 | 2655.42 | 3.8003 | 2.7304 | 3.5708 | 2203.6 | 825 | 800000000 | 937.86 | 1802410 | 2655420 | 3800.3 | 2730.4 | 3570.8 | 2203.6
850 | 800 | 925.64 | 1880.32 | 2744.59 | 3.9068 | 2.7143 | 3.5627 | 2180.3 | 850 | 800000000 | 925.64 | 1880320 | 2744590 | 3906.8 | 2714.3 | 3562.7 | 2180.3
900 | 800 | 901.63 | 2035.04 | 2922.32 | 4.11 | 2.6859 | 3.5466 | 2135.4 | 900 | 800000000 | 901.63 | 2035040 | 2922320 | 4110 | 2685.9 | 3546.6 | 2135.4
950 | 800 | 878.21 | 2188.32 | 3099.26 | 4.3013 | 2.6624 | 3.5311 | 2093.1 | 950 | 800000000 | 878.21 | 2188320 | 3099260 | 4301.3 | 2662.4 | 3531.1 | 2093.1
1000 | 800 | 855.43 | 2340.25 | 3275.45 | 4.4821 | 2.6433 | 3.5167 | 2053.5 | 1000 | 800000000 | 855.43 | 2340250 | 3275450 | 4482.1 | 2643.3 | 3516.7 | 2053.5
1050 | 800 | 833.31 | 2490.93 | 3450.95 | 4.6533 | 2.6282 | 3.5036 | 2016.6 | 1050 | 800000000 | 833.31 | 2490930 | 3450950 | 4653.3 | 2628.2 | 3503.6 | 2016.6
1100 | 800 | 811.87 | 2640.45 | 3625.83 | 4.8161 | 2.6167 | 3.4919 | 1982.5 | 1100 | 800000000 | 811.87 | 2640450 | 3625830 | 4816.1 | 2616.7 | 3491.9 | 1982.5
1150 | 800 | 791.12 | 2788.94 | 3800.16 | 4.971 | 2.6083 | 3.4816 | 1951.3 | 1150 | 800000000 | 791.12 | 2788940 | 3800160 | 4971 | 2608.3 | 3481.6 | 1951.3
1200 | 800 | 771.06 | 2936.47 | 3974.01 | 5.119 | 2.6026 | 3.4725 | 1923 | 1200 | 800000000 | 771.06 | 2936470 | 3974010 | 5119 | 2602.6 | 3472.5 | 1923
1250 | 800 | 751.68 | 3083.15 | 4147.43 | 5.2606 | 2.5991 | 3.4643 | 1897.5 | 1250 | 800000000 | 751.68 | 3083150 | 4147430 | 5260.6 | 2599.1 | 3464.3 | 1897.5
1273 | 800 | 743.01 | 3150.36 | 4227.07 | 5.3237 | 2.5982 | 3.4607 | 1886.8 | 1273 | 800000000 | 743.01 | 3150360 | 4227070 | 5323.7 | 2598.2 | 3460.7 | 1886.8
300.243 | 1000 | 1237.39 | 76.834 | 884.986 | 0.0301 | 3.4179 | 3.7697 | 2723.3 | 300.243 | 1000000000 | 1237.39 | 76834 | 884986 | 30.1 | 3417.9 | 3769.7 | 2723.3
305 | 1000 | 1234.94 | 93.201 | 902.957 | 0.0895 | 3.4296 | 3.7845 | 2723.2 | 305 | 1000000000 | 1234.94 | 93201 | 902957 | 89.5 | 3429.6 | 3784.5 | 2723.2
310 | 1000 | 1232.38 | 110.461 | 921.901 | 0.1511 | 3.4337 | 3.7917 | 2723.1 | 310 | 1000000000 | 1232.38 | 110461 | 921901 | 151.1 | 3433.7 | 3791.7 | 2723.1
315 | 1000 | 1229.83 | 127.743 | 940.864 | 0.2118 | 3.4317 | 3.7927 | 2723 | 315 | 1000000000 | 1229.83 | 127743 | 940864 | 211.8 | 3431.7 | 3792.7 | 2723
320 | 1000 | 1227.29 | 145.02 | 959.82 | 0.2715 | 3.4251 | 3.7891 | 2723 | 320 | 1000000000 | 1227.29 | 145020 | 959820 | 271.5 | 3425.1 | 3789.1 | 2723
325 | 1000 | 1224.77 | 162.272 | 978.749 | 0.3302 | 3.4154 | 3.7823 | 2723 | 325 | 1000000000 | 1224.77 | 162272 | 978749 | 330.2 | 3415.4 | 3782.3 | 2723
330 | 1000 | 1222.26 | 179.486 | 997.64 | 0.3879 | 3.4034 | 3.7735 | 2723 | 330 | 1000000000 | 1222.26 | 179486 | 997640 | 387.9 | 3403.4 | 3773.5 | 2723
335 | 1000 | 1219.77 | 196.654 | 1016.48 | 0.4446 | 3.3901 | 3.7634 | 2723 | 335 | 1000000000 | 1219.77 | 196654 | 1016480 | 444.6 | 3390.1 | 3763.4 | 2723
340 | 1000 | 1217.28 | 213.77 | 1035.27 | 0.5002 | 3.3758 | 3.7526 | 2723 | 340 | 1000000000 | 1217.28 | 213770 | 1035270 | 500.2 | 3375.8 | 3752.6 | 2723
345 | 1000 | 1214.81 | 230.831 | 1054.01 | 0.555 | 3.3611 | 3.7416 | 2723 | 345 | 1000000000 | 1214.81 | 230831 | 1054010 | 555 | 3361.1 | 3741.6 | 2723
350 | 1000 | 1212.34 | 247.836 | 1072.69 | 0.6087 | 3.3463 | 3.7306 | 2722.9 | 350 | 1000000000 | 1212.34 | 247836 | 1072690 | 608.7 | 3346.3 | 3730.6 | 2722.9
355 | 1000 | 1209.88 | 264.786 | 1091.31 | 0.6615 | 3.3315 | 3.7198 | 2722.9 | 355 | 1000000000 | 1209.88 | 264786 | 1091310 | 661.5 | 3331.5 | 3719.8 | 2722.9
360 | 1000 | 1207.43 | 281.68 | 1109.89 | 0.7135 | 3.3169 | 3.7096 | 2722.7 | 360 | 1000000000 | 1207.43 | 281680 | 1109890 | 713.5 | 3316.9 | 3709.6 | 2722.7
365 | 1000 | 1204.98 | 298.523 | 1128.41 | 0.7646 | 3.3027 | 3.6999 | 2722.5 | 365 | 1000000000 | 1204.98 | 298523 | 1128410 | 764.6 | 3302.7 | 3699.9 | 2722.5
370 | 1000 | 1202.54 | 315.314 | 1146.89 | 0.8149 | 3.2889 | 3.6908 | 2722.2 | 370 | 1000000000 | 1202.54 | 315314 | 1146890 | 814.9 | 3288.9 | 3690.8 | 2722.2
375 | 1000 | 1200.1 | 332.059 | 1165.32 | 0.8644 | 3.2755 | 3.6823 | 2721.9 | 375 | 1000000000 | 1200.1 | 332059 | 1165320 | 864.4 | 3275.5 | 3682.3 | 2721.9
380 | 1000 | 1197.67 | 348.758 | 1183.71 | 0.9131 | 3.2627 | 3.6745 | 2721.4 | 380 | 1000000000 | 1197.67 | 348758 | 1183710 | 913.1 | 3262.7 | 3674.5 | 2721.4
385 | 1000 | 1195.24 | 365.415 | 1202.07 | 0.9611 | 3.2503 | 3.6673 | 2720.9 | 385 | 1000000000 | 1195.24 | 365415 | 1202070 | 961.1 | 3250.3 | 3667.3 | 2720.9
390 | 1000 | 1192.82 | 382.032 | 1220.39 | 1.0083 | 3.2383 | 3.6607 | 2720.2 | 390 | 1000000000 | 1192.82 | 382032 | 1220390 | 1008.3 | 3238.3 | 3660.7 | 2720.2
395 | 1000 | 1190.39 | 398.613 | 1238.67 | 1.0549 | 3.2269 | 3.6547 | 2719.5 | 395 | 1000000000 | 1190.39 | 398613 | 1238670 | 1054.9 | 3226.9 | 3654.7 | 2719.5
400 | 1000 | 1187.97 | 415.159 | 1256.93 | 1.1009 | 3.2158 | 3.6493 | 2718.6 | 400 | 1000000000 | 1187.97 | 415159 | 1256930 | 1100.9 | 3215.8 | 3649.3 | 2718.6
410 | 1000 | 1183.12 | 448.157 | 1293.38 | 1.1909 | 3.1951 | 3.6399 | 2716.5 | 410 | 1000000000 | 1183.12 | 448157 | 1293380 | 1190.9 | 3195.1 | 3639.9 | 2716.5
420 | 1000 | 1178.28 | 481.044 | 1329.74 | 1.2785 | 3.1758 | 3.6324 | 2713.9 | 420 | 1000000000 | 1178.28 | 481044 | 1329740 | 1278.5 | 3175.8 | 3632.4 | 2713.9
430 | 1000 | 1173.44 | 513.835 | 1366.03 | 1.3639 | 3.1578 | 3.6263 | 2710.9 | 430 | 1000000000 | 1173.44 | 513835 | 1366030 | 1363.9 | 3157.8 | 3626.3 | 2710.9
440 | 1000 | 1168.6 | 546.541 | 1402.27 | 1.4472 | 3.141 | 3.6214 | 2707.4 | 440 | 1000000000 | 1168.6 | 546541 | 1402270 | 1447.2 | 3141 | 3621.4 | 2707.4
450 | 1000 | 1163.75 | 579.174 | 1438.46 | 1.5285 | 3.1252 | 3.6175 | 2703.4 | 450 | 1000000000 | 1163.75 | 579174 | 1438460 | 1528.5 | 3125.2 | 3617.5 | 2703.4
460 | 1000 | 1158.91 | 611.74 | 1474.62 | 1.608 | 3.1102 | 3.6143 | 2699 | 460 | 1000000000 | 1158.91 | 611740 | 1474620 | 1608 | 3110.2 | 3614.3 | 2699
470 | 1000 | 1154.06 | 644.246 | 1510.75 | 1.6857 | 3.096 | 3.6118 | 2694.1 | 470 | 1000000000 | 1154.06 | 644246 | 1510750 | 1685.7 | 3096 | 3611.8 | 2694.1
480 | 1000 | 1149.22 | 676.698 | 1546.86 | 1.7617 | 3.0823 | 3.6096 | 2688.8 | 480 | 1000000000 | 1149.22 | 676698 | 1546860 | 1761.7 | 3082.3 | 3609.6 | 2688.8
490 | 1000 | 1144.37 | 709.099 | 1582.94 | 1.8361 | 3.0692 | 3.6078 | 2683.2 | 490 | 1000000000 | 1144.37 | 709099 | 1582940 | 1836.1 | 3069.2 | 3607.8 | 2683.2
500 | 1000 | 1139.52 | 741.451 | 1619.01 | 1.909 | 3.0565 | 3.6062 | 2677.2 | 500 | 1000000000 | 1139.52 | 741451 | 1619010 | 1909 | 3056.5 | 3606.2 | 2677.2
510 | 1000 | 1134.67 | 773.756 | 1655.07 | 1.9804 | 3.0442 | 3.6047 | 2670.8 | 510 | 1000000000 | 1134.67 | 773756 | 1655070 | 1980.4 | 3044.2 | 3604.7 | 2670.8
520 | 1000 | 1129.83 | 806.016 | 1691.11 | 2.0504 | 3.0322 | 3.6033 | 2664.2 | 520 | 1000000000 | 1129.83 | 806016 | 1691110 | 2050.4 | 3032.2 | 3603.3 | 2664.2
530 | 1000 | 1124.98 | 838.231 | 1727.13 | 2.119 | 3.0205 | 3.6019 | 2657.2 | 530 | 1000000000 | 1124.98 | 838231 | 1727130 | 2119 | 3020.5 | 3601.9 | 2657.2
540 | 1000 | 1120.14 | 870.402 | 1763.14 | 2.1863 | 3.0091 | 3.6004 | 2650 | 540 | 1000000000 | 1120.14 | 870402 | 1763140 | 2186.3 | 3009.1 | 3600.4 | 2650
550 | 1000 | 1115.31 | 902.527 | 1799.14 | 2.2524 | 2.9979 | 3.5989 | 2642.5 | 550 | 1000000000 | 1115.31 | 902527 | 1799140 | 2252.4 | 2997.9 | 3598.9 | 2642.5
560 | 1000 | 1110.47 | 934.608 | 1835.12 | 2.3172 | 2.9869 | 3.5974 | 2634.9 | 560 | 1000000000 | 1110.47 | 934608 | 1835120 | 2317.2 | 2986.9 | 3597.4 | 2634.9
570 | 1000 | 1105.65 | 966.642 | 1871.09 | 2.3809 | 2.9762 | 3.5957 | 2627 | 570 | 1000000000 | 1105.65 | 966642 | 1871090 | 2380.9 | 2976.2 | 3595.7 | 2627
580 | 1000 | 1100.83 | 998.631 | 1907.04 | 2.4434 | 2.9656 | 3.5939 | 2618.9 | 580 | 1000000000 | 1100.83 | 998631 | 1907040 | 2443.4 | 2965.6 | 3593.9 | 2618.9
590 | 1000 | 1096.02 | 1030.57 | 1942.97 | 2.5048 | 2.9552 | 3.592 | 2610.7 | 590 | 1000000000 | 1096.02 | 1030570 | 1942970 | 2504.8 | 2955.2 | 3592 | 2610.7
600 | 1000 | 1091.21 | 1062.47 | 1978.88 | 2.5652 | 2.945 | 3.5901 | 2602.3 | 600 | 1000000000 | 1091.21 | 1062470 | 1978880 | 2565.2 | 2945 | 3590.1 | 2602.3
610 | 1000 | 1086.42 | 1094.31 | 2014.77 | 2.6245 | 2.935 | 3.5879 | 2593.8 | 610 | 1000000000 | 1086.42 | 1094310 | 2014770 | 2624.5 | 2935 | 3587.9 | 2593.8
620 | 1000 | 1081.63 | 1126.11 | 2050.64 | 2.6828 | 2.9252 | 3.5857 | 2585.2 | 620 | 1000000000 | 1081.63 | 1126110 | 2050640 | 2682.8 | 2925.2 | 3585.7 | 2585.2
630 | 1000 | 1076.85 | 1157.85 | 2086.48 | 2.7402 | 2.9155 | 3.5834 | 2576.5 | 630 | 1000000000 | 1076.85 | 1157850 | 2086480 | 2740.2 | 2915.5 | 3583.4 | 2576.5
640 | 1000 | 1072.09 | 1189.54 | 2122.3 | 2.7966 | 2.906 | 3.581 | 2567.7 | 640 | 1000000000 | 1072.09 | 1189540 | 2122300 | 2796.6 | 2906 | 3581 | 2567.7
650 | 1000 | 1067.33 | 1221.19 | 2158.1 | 2.8521 | 2.8967 | 3.5785 | 2558.8 | 650 | 1000000000 | 1067.33 | 1221190 | 2158100 | 2852.1 | 2896.7 | 3578.5 | 2558.8
675 | 1000 | 1055.5 | 1300.06 | 2247.48 | 2.987 | 2.8741 | 3.5718 | 2536.4 | 675 | 1000000000 | 1055.5 | 1300060 | 2247480 | 2987 | 2874.1 | 3571.8 | 2536.4
700 | 1000 | 1043.8 | 1378.61 | 2336.69 | 3.1168 | 2.8527 | 3.5647 | 2513.7 | 700 | 1000000000 | 1043.8 | 1378610 | 2336690 | 3116.8 | 2852.7 | 3564.7 | 2513.7
725 | 1000 | 1032.1 | 1456.81 | 2425.71 | 3.2417 | 2.8325 | 3.5573 | 2491 | 725 | 1000000000 | 1032.1 | 1456810 | 2425710 | 3241.7 | 2832.5 | 3557.3 | 2491
750 | 1000 | 1020.5 | 1534.68 | 2514.55 | 3.3622 | 2.8134 | 3.5496 | 2468.4 | 750 | 1000000000 | 1020.5 | 1534680 | 2514550 | 3362.2 | 2813.4 | 3549.6 | 2468.4
775 | 1000 | 1009.1 | 1612.21 | 2603.19 | 3.4785 | 2.7954 | 3.5417 | 2445.9 | 775 | 1000000000 | 1009.1 | 1612210 | 2603190 | 3478.5 | 2795.4 | 3541.7 | 2445.9
800 | 1000 | 997.76 | 1689.39 | 2691.64 | 3.5908 | 2.7787 | 3.5338 | 2423.7 | 800 | 1000000000 | 997.76 | 1689390 | 2691640 | 3590.8 | 2778.7 | 3533.8 | 2423.7
825 | 1000 | 986.55 | 1766.24 | 2779.88 | 3.6994 | 2.7631 | 3.5259 | 2401.8 | 825 | 1000000000 | 986.55 | 1766240 | 2779880 | 3699.4 | 2763.1 | 3525.9 | 2401.8
850 | 1000 | 975.46 | 1842.77 | 2867.93 | 3.8046 | 2.7487 | 3.518 | 2380.3 | 850 | 1000000000 | 975.46 | 1842770 | 2867930 | 3804.6 | 2748.7 | 3518 | 2380.3
900 | 1000 | 953.67 | 1994.86 | 3043.45 | 4.0052 | 2.7233 | 3.5027 | 2338.7 | 900 | 1000000000 | 953.67 | 1994860 | 3043450 | 4005.2 | 2723.3 | 3502.7 | 2338.7
950 | 1000 | 932.43 | 2145.74 | 3218.21 | 4.1942 | 2.7022 | 3.4881 | 2299 | 950 | 1000000000 | 932.43 | 2145740 | 3218210 | 4194.2 | 2702.2 | 3488.1 | 2299
1000 | 1000 | 911.77 | 2295.5 | 3392.27 | 4.3727 | 2.6851 | 3.4745 | 2261.5 | 1000 | 1000000000 | 911.77 | 2295500 | 3392270 | 4372.7 | 2685.1 | 3474.5 | 2261.5
1050 | 1000 | 891.69 | 2444.21 | 3565.68 | 4.542 | 2.6716 | 3.4622 | 2226.3 | 1050 | 1000000000 | 891.69 | 2444210 | 3565680 | 4542 | 2671.6 | 3462.2 | 2226.3
1100 | 1000 | 872.2 | 2591.99 | 3738.51 | 4.7028 | 2.6612 | 3.4513 | 2193.2 | 1100 | 1000000000 | 872.2 | 2591990 | 3738510 | 4702.8 | 2661.2 | 3451.3 | 2193.2
1150 | 1000 | 853.3 | 2738.92 | 3910.83 | 4.856 | 2.6536 | 3.4418 | 2162.3 | 1150 | 1000000000 | 853.3 | 2738920 | 3910830 | 4856 | 2653.6 | 3441.8 | 2162.3
1200 | 1000 | 834.99 | 2885.1 | 4082.72 | 5.0023 | 2.6485 | 3.4338 | 2133.6 | 1200 | 1000000000 | 834.99 | 2885100 | 4082720 | 5002.3 | 2648.5 | 3433.8 | 2133.6
1250 | 1000 | 817.25 | 3030.62 | 4254.24 | 5.1423 | 2.6454 | 3.4271 | 2107 | 1250 | 1000000000 | 817.25 | 3030620 | 4254240 | 5142.3 | 2645.4 | 3427.1 | 2107
1273 | 1000 | 809.28 | 3097.36 | 4333.03 | 5.2048 | 2.6446 | 3.4245 | 2095.5 | 1273 | 1000000000 | 809.28 | 3097360 | 4333030 | 5204.8 | 2644.6 | 3424.5 | 2095.5

## Single Phase State - Table 13.2 (sectioned)
T | ρ | u | h | s | cv | cp | w
K | kg/m3 | kJ/kg | kJ/kg | kJ/(kg K) | kJ/(kg K) | kJ/(kg K) | m/s
P=0.05MPa
273.156 | 999.817 | -0.016 | 0.034 | -0.0001 | 4.2172 | 4.2197 | 1402.3
275 | 999.912 | 7.76 | 7.81 | 0.0283 | 4.213 | 4.2137 | 1411.4
280 | 999.886 | 28.795 | 28.845 | 0.1041 | 4.2 | 4.2011 | 1434.2
285 | 999.493 | 49.778 | 49.828 | 0.1784 | 4.185 | 4.1926 | 1454.4
290 | 998.78 | 70.725 | 70.775 | 0.2513 | 4.1682 | 4.1868 | 1472.2
295 | 997.784 | 91.649 | 91.699 | 0.3228 | 4.1499 | 4.183 | 1487.8
300 | 996.534 | 112.557 | 112.608 | 0.3931 | 4.1303 | 4.1808 | 1501.4
305 | 995.053 | 133.458 | 133.508 | 0.4622 | 4.1096 | 4.1797 | 1513.2
310 | 993.361 | 154.355 | 154.406 | 0.5301 | 4.0878 | 4.1794 | 1523.3
315 | 991.474 | 175.253 | 175.303 | 0.597 | 4.065 | 4.1797 | 1531.8
320 | 989.404 | 196.153 | 196.204 | 0.6628 | 4.0415 | 4.1807 | 1538.8
325 | 987.165 | 217.06 | 217.11 | 0.7277 | 4.0173 | 4.182 | 1544.4
330 | 984.764 | 237.974 | 238.025 | 0.7915 | 3.9925 | 4.1838 | 1548.8
335 | 982.212 | 258.898 | 258.949 | 0.8545 | 3.9672 | 4.1859 | 1551.9
340 | 979.513 | 279.833 | 279.884 | 0.9165 | 3.9415 | 4.1884 | 1553.9
345 | 976.676 | 300.782 | 300.833 | 0.9777 | 3.9156 | 4.1913 | 1554.9
350 | 973.706 | 321.747 | 321.798 | 1.038 | 3.8895 | 4.1946 | 1554.8
354.467 | 970.942 | 340.49 | 340.542 | 1.0912 | 3.866 | 4.1979 | 1554
354.467 | 0.30864 | 2483.21 | 2645.22 | 7.593 | 1.5136 | 2.0157 | 462.14
355 | 0.30815 | 2484.03 | 2646.29 | 7.596 | 1.5121 | 2.0138 | 462.52
360 | 0.30366 | 2491.66 | 2656.32 | 7.6241 | 1.5012 | 1.9987 | 466.05
365 | 0.29931 | 2499.23 | 2666.28 | 7.6516 | 1.4935 | 1.9875 | 469.48
370 | 0.2951 | 2506.76 | 2676.2 | 7.6786 | 1.4877 | 1.9788 | 472.84
375 | 0.29101 | 2514.26 | 2686.07 | 7.7051 | 1.4833 | 1.9719 | 476.14
380 | 0.28705 | 2521.73 | 2695.92 | 7.7311 | 1.4799 | 1.9662 | 479.4
385 | 0.2832 | 2529.19 | 2705.74 | 7.7568 | 1.4772 | 1.9616 | 482.61
390 | 0.27947 | 2536.62 | 2715.54 | 7.7821 | 1.4753 | 1.9579 | 485.79
395 | 0.27583 | 2544.05 | 2725.32 | 7.807 | 1.4738 | 1.9549 | 488.93
400 | 0.27229 | 2551.46 | 2735.09 | 7.8316 | 1.4729 | 1.9525 | 492.04
410 | 0.2655 | 2566.27 | 2754.59 | 7.8798 | 1.4722 | 1.9494 | 498.16
420 | 0.25905 | 2581.07 | 2774.08 | 7.9267 | 1.4728 | 1.9479 | 504.17
430 | 0.25292 | 2595.87 | 2793.56 | 7.9726 | 1.4743 | 1.9479 | 510.07
440 | 0.24708 | 2610.68 | 2813.04 | 8.0173 | 1.4767 | 1.9488 | 515.88
450 | 0.24151 | 2625.51 | 2832.54 | 8.0612 | 1.4797 | 1.9507 | 521.59
460 | 0.2362 | 2640.37 | 2852.06 | 8.1041 | 1.4832 | 1.9532 | 527.22
470 | 0.23112 | 2655.26 | 2871.6 | 8.1461 | 1.4872 | 1.9563 | 532.76
480 | 0.22625 | 2670.19 | 2891.18 | 8.1873 | 1.4915 | 1.9599 | 538.23
490 | 0.22159 | 2685.16 | 2910.8 | 8.2278 | 1.4961 | 1.9639 | 543.63
500 | 0.21712 | 2700.18 | 2930.46 | 8.2675 | 1.5009 | 1.9681 | 548.96
510 | 0.21283 | 2715.24 | 2950.17 | 8.3065 | 1.506 | 1.9727 | 554.22
520 | 0.20871 | 2730.35 | 2969.92 | 8.3449 | 1.5112 | 1.9775 | 559.41
530 | 0.20474 | 2745.51 | 2989.72 | 8.3826 | 1.5166 | 1.9825 | 564.54
540 | 0.20093 | 2760.72 | 3009.57 | 8.4197 | 1.5221 | 1.9877 | 569.62
550 | 0.19726 | 2775.99 | 3029.47 | 8.4562 | 1.5278 | 1.9931 | 574.64
560 | 0.19371 | 2791.32 | 3049.43 | 8.4922 | 1.5335 | 1.9985 | 579.6
570 | 0.1903 | 2806.7 | 3069.44 | 8.5276 | 1.5394 | 2.0041 | 584.51
580 | 0.187 | 2822.14 | 3089.51 | 8.5625 | 1.5453 | 2.0098 | 589.37
590 | 0.18382 | 2837.64 | 3109.64 | 8.5969 | 1.5513 | 2.0156 | 594.17
600 | 0.18075 | 2853.19 | 3129.83 | 8.6308 | 1.5574 | 2.0215 | 598.93
610 | 0.17777 | 2868.81 | 3150.07 | 8.6643 | 1.5635 | 2.0275 | 603.64
620 | 0.17489 | 2884.49 | 3170.38 | 8.6973 | 1.5697 | 2.0335 | 608.31
630 | 0.17211 | 2900.23 | 3190.74 | 8.7299 | 1.576 | 2.0396 | 612.93
640 | 0.16941 | 2916.03 | 3211.17 | 8.7621 | 1.5823 | 2.0458 | 617.5
650 | 0.1668 | 2931.89 | 3231.66 | 8.7938 | 1.5886 | 2.0521 | 622.04
675 | 0.1606 | 2971.83 | 3283.16 | 8.8716 | 1.6047 | 2.0679 | 633.19
700 | 0.15485 | 3012.17 | 3335.05 | 8.9471 | 1.621 | 2.084 | 644.11
725 | 0.1495 | 3052.92 | 3387.36 | 9.0205 | 1.6376 | 2.1004 | 654.79
750 | 0.14451 | 3094.08 | 3440.08 | 9.092 | 1.6544 | 2.117 | 665.25
775 | 0.13984 | 3135.67 | 3493.21 | 9.1617 | 1.6714 | 2.1339 | 675.51
800 | 0.13547 | 3177.68 | 3546.77 | 9.2297 | 1.6885 | 2.1509 | 685.58
825 | 0.13136 | 3220.12 | 3600.76 | 9.2961 | 1.7058 | 2.1682 | 695.46
850 | 0.12749 | 3262.99 | 3655.18 | 9.3611 | 1.7233 | 2.1855 | 705.17
900 | 0.1204 | 3350.05 | 3765.33 | 9.487 | 1.7585 | 2.2206 | 724.09
950 | 0.11406 | 3438.88 | 3877.25 | 9.608 | 1.7939 | 2.256 | 742.42
1000 | 0.10835 | 3529.47 | 3990.93 | 9.7247 | 1.8294 | 2.2914 | 760.2
1050 | 0.10319 | 3621.84 | 4106.39 | 9.8373 | 1.8648 | 2.3267 | 777.5
1100 | 0.0985 | 3715.96 | 4223.59 | 9.9463 | 1.8998 | 2.3616 | 794.35
1150 | 0.09421 | 3811.82 | 4342.54 | 10.052 | 1.9343 | 2.3961 | 810.79
1200 | 0.09029 | 3909.39 | 4463.19 | 10.155 | 1.9681 | 2.4299 | 826.86
1250 | 0.08667 | 4008.63 | 4585.51 | 10.255 | 2.0012 | 2.4629 | 842.59
1273 | 0.08511 | 4054.84 | 4642.33 | 10.3 | 2.0161 | 2.4778 | 849.71
P=0.1MPa
273.153 | 999.843 | -0.028 | 0.072 | -0.0001 | 4.217 | 4.2194 | 1402.4
275 | 999.937 | 7.76 | 7.86 | 0.0283 | 4.2128 | 4.2135 | 1411.5
280 | 999.91 | 28.794 | 28.894 | 0.1041 | 4.1998 | 4.2009 | 1434.3
285 | 999.517 | 49.776 | 49.876 | 0.1784 | 4.1848 | 4.1924 | 1454.4
290 | 998.803 | 70.722 | 70.822 | 0.2512 | 4.168 | 4.1866 | 1472.3
295 | 997.807 | 91.645 | 91.745 | 0.3228 | 4.1498 | 4.1829 | 1487.9
300 | 996.556 | 112.553 | 112.654 | 0.3931 | 4.1302 | 4.1806 | 1501.5
305 | 995.075 | 133.453 | 133.554 | 0.4622 | 4.1094 | 4.1795 | 1513.3
310 | 993.383 | 154.35 | 154.45 | 0.5301 | 4.0876 | 4.1792 | 1523.4
315 | 991.496 | 175.246 | 175.347 | 0.597 | 4.0649 | 4.1796 | 1531.9
320 | 989.426 | 196.146 | 196.247 | 0.6628 | 4.0414 | 4.1805 | 1538.9
325 | 987.187 | 217.052 | 217.153 | 0.7276 | 4.0172 | 4.1819 | 1544.5
330 | 984.786 | 237.966 | 238.067 | 0.7915 | 3.9923 | 4.1837 | 1548.9
335 | 982.233 | 258.889 | 258.991 | 0.8544 | 3.9671 | 4.1858 | 1552
340 | 979.535 | 279.823 | 279.926 | 0.9165 | 3.9414 | 4.1883 | 1554
345 | 976.699 | 300.772 | 300.874 | 0.9776 | 3.9155 | 4.1912 | 1555
350 | 973.728 | 321.735 | 321.838 | 1.038 | 3.8894 | 4.1945 | 1554.9
355 | 970.628 | 342.716 | 342.82 | 1.0975 | 3.8631 | 4.1982 | 1554
360 | 967.403 | 363.717 | 363.821 | 1.1562 | 3.8369 | 4.2023 | 1552.1
365 | 964.057 | 384.74 | 384.844 | 1.2142 | 3.8107 | 4.207 | 1549.3
370 | 960.591 | 405.787 | 405.891 | 1.2715 | 3.7845 | 4.2121 | 1545.8
372.756 | 958.632 | 417.4 | 417.504 | 1.3028 | 3.7702 | 4.2152 | 1543.5
372.756 | 0.59034 | 2505.55 | 2674.95 | 7.3588 | 1.5548 | 2.0784 | 471.99
375 | 0.58653 | 2509.11 | 2679.6 | 7.3713 | 1.5479 | 2.0686 | 473.59
380 | 0.57824 | 2516.96 | 2689.9 | 7.3986 | 1.5356 | 2.0507 | 477.08
385 | 0.57021 | 2524.74 | 2700.11 | 7.4253 | 1.5262 | 2.0366 | 480.47
390 | 0.56245 | 2532.47 | 2710.27 | 7.4515 | 1.5189 | 2.0252 | 483.8
395 | 0.55491 | 2540.16 | 2720.37 | 7.4772 | 1.513 | 2.0157 | 487.08
400 | 0.54761 | 2547.81 | 2730.43 | 7.5025 | 1.5082 | 2.0078 | 490.31
410 | 0.53361 | 2563.04 | 2750.44 | 7.5519 | 1.5012 | 1.9954 | 496.63
420 | 0.52038 | 2578.18 | 2770.35 | 7.5999 | 1.4968 | 1.9868 | 502.81
430 | 0.50783 | 2593.27 | 2790.18 | 7.6466 | 1.4945 | 1.9809 | 508.86
440 | 0.49592 | 2608.33 | 2809.97 | 7.6921 | 1.4938 | 1.9772 | 514.78
450 | 0.48458 | 2623.37 | 2829.73 | 7.7365 | 1.4943 | 1.9752 | 520.6
460 | 0.47378 | 2638.41 | 2849.48 | 7.7799 | 1.4957 | 1.9746 | 526.32
470 | 0.46347 | 2653.46 | 2869.23 | 7.8224 | 1.498 | 1.9751 | 531.94
480 | 0.45361 | 2668.53 | 2888.99 | 7.864 | 1.5009 | 1.9764 | 537.48
490 | 0.44418 | 2683.62 | 2908.76 | 7.9047 | 1.5043 | 1.9785 | 542.93
500 | 0.43514 | 2698.75 | 2928.56 | 7.9447 | 1.5082 | 1.9813 | 548.31
510 | 0.42647 | 2713.91 | 2948.39 | 7.984 | 1.5124 | 1.9845 | 553.62
520 | 0.41815 | 2729.1 | 2968.25 | 8.0226 | 1.5169 | 1.9881 | 558.86
530 | 0.41016 | 2744.34 | 2988.15 | 8.0605 | 1.5217 | 1.9921 | 564.03
540 | 0.40247 | 2759.63 | 3008.09 | 8.0978 | 1.5267 | 1.9964 | 569.14
550 | 0.39507 | 2774.96 | 3028.08 | 8.1344 | 1.5319 | 2.001 | 574.19
560 | 0.38794 | 2790.34 | 3048.11 | 8.1705 | 1.5373 | 2.0058 | 579.18
570 | 0.38107 | 2805.78 | 3068.2 | 8.2061 | 1.5428 | 2.0108 | 584.12
580 | 0.37444 | 2821.26 | 3088.33 | 8.2411 | 1.5484 | 2.016 | 589
590 | 0.36804 | 2836.8 | 3108.52 | 8.2756 | 1.5541 | 2.0213 | 593.83
600 | 0.36185 | 2852.4 | 3128.76 | 8.3096 | 1.56 | 2.0268 | 598.61
610 | 0.35588 | 2868.06 | 3149.05 | 8.3432 | 1.5659 | 2.0324 | 603.34
620 | 0.3501 | 2883.77 | 3169.4 | 8.3763 | 1.5719 | 2.0381 | 608.02
630 | 0.3445 | 2899.54 | 3189.81 | 8.4089 | 1.578 | 2.0439 | 612.65
640 | 0.33909 | 2915.37 | 3210.28 | 8.4411 | 1.5841 | 2.0497 | 617.25
650 | 0.33384 | 2931.27 | 3230.81 | 8.473 | 1.5903 | 2.0557 | 621.79
675 | 0.32141 | 2971.27 | 3282.39 | 8.5508 | 1.6061 | 2.071 | 632.98
700 | 0.30988 | 3011.66 | 3334.36 | 8.6264 | 1.6222 | 2.0867 | 643.92
725 | 0.29915 | 3052.45 | 3386.73 | 8.6999 | 1.6386 | 2.1027 | 654.63
750 | 0.28915 | 3093.66 | 3439.5 | 8.7715 | 1.6553 | 2.1191 | 665.11
775 | 0.27979 | 3135.28 | 3492.68 | 8.8413 | 1.6721 | 2.1357 | 675.39
800 | 0.27102 | 3177.32 | 3546.29 | 8.9093 | 1.6892 | 2.1525 | 685.47
825 | 0.26279 | 3219.78 | 3600.31 | 8.9758 | 1.7064 | 2.1696 | 695.36
850 | 0.25504 | 3262.68 | 3654.77 | 9.0408 | 1.7238 | 2.1868 | 705.08
900 | 0.24085 | 3349.78 | 3764.98 | 9.1668 | 1.7589 | 2.2216 | 724.03
950 | 0.22815 | 3438.64 | 3876.94 | 9.2879 | 1.7943 | 2.2568 | 742.37
1000 | 0.21673 | 3529.26 | 3990.66 | 9.4045 | 1.8297 | 2.2921 | 760.17
1050 | 0.2064 | 3621.65 | 4106.14 | 9.5172 | 1.865 | 2.3273 | 777.47
1100 | 0.19701 | 3715.79 | 4223.38 | 9.6263 | 1.9 | 2.3621 | 794.33
1150 | 0.18844 | 3811.67 | 4342.35 | 9.7321 | 1.9344 | 2.3965 | 810.78
1200 | 0.18058 | 3909.25 | 4463.02 | 9.8348 | 1.9682 | 2.4302 | 826.85
1250 | 0.17335 | 4008.5 | 4585.36 | 9.9346 | 2.0013 | 2.4632 | 842.59
1273 | 0.17022 | 4054.71 | 4642.18 | 9.9797 | 2.0162 | 2.4781 | 849.72
P=0.101325MPa
273.153 | 999.843 | -0.028 | 0.074 | -0.0001 | 4.217 | 4.2194 | 1402.4
275 | 999.938 | 7.76 | 7.861 | 0.0283 | 4.2128 | 4.2135 | 1411.5
280 | 999.911 | 28.794 | 28.895 | 0.1041 | 4.1998 | 4.2009 | 1434.3
285 | 999.517 | 49.776 | 49.877 | 0.1784 | 4.1848 | 4.1924 | 1454.4
290 | 998.804 | 70.722 | 70.824 | 0.2512 | 4.168 | 4.1866 | 1472.3
295 | 997.807 | 91.645 | 91.747 | 0.3228 | 4.1498 | 4.1829 | 1487.9
300 | 996.557 | 112.553 | 112.655 | 0.3931 | 4.1302 | 4.1806 | 1501.5
305 | 995.076 | 133.453 | 133.555 | 0.4622 | 4.1094 | 4.1795 | 1513.3
310 | 993.384 | 154.349 | 154.451 | 0.5301 | 4.0876 | 4.1792 | 1523.4
315 | 991.496 | 175.246 | 175.348 | 0.597 | 4.0649 | 4.1796 | 1531.9
320 | 989.427 | 196.146 | 196.249 | 0.6628 | 4.0414 | 4.1805 | 1538.9
325 | 987.187 | 217.052 | 217.154 | 0.7276 | 4.0171 | 4.1819 | 1544.5
330 | 984.787 | 237.965 | 238.068 | 0.7915 | 3.9923 | 4.1837 | 1548.9
335 | 982.234 | 258.888 | 258.992 | 0.8544 | 3.9671 | 4.1858 | 1552
340 | 979.536 | 279.823 | 279.927 | 0.9165 | 3.9414 | 4.1883 | 1554
345 | 976.699 | 300.771 | 300.875 | 0.9776 | 3.9155 | 4.1912 | 1555
350 | 973.728 | 321.735 | 321.839 | 1.038 | 3.8894 | 4.1945 | 1554.9
355 | 970.629 | 342.716 | 342.821 | 1.0975 | 3.8631 | 4.1982 | 1554
360 | 967.404 | 363.717 | 363.822 | 1.1562 | 3.8369 | 4.2023 | 1552.1
365 | 964.057 | 384.74 | 384.845 | 1.2142 | 3.8107 | 4.207 | 1549.3
370 | 960.592 | 405.787 | 405.892 | 1.2715 | 3.7845 | 4.2121 | 1545.8
373.124 | 958.367 | 418.952 | 419.058 | 1.3069 | 3.7683 | 4.2156 | 1543.2
373.124 | 0.59766 | 2505.99 | 2675.53 | 7.3544 | 1.5558 | 2.0799 | 472.18
375 | 0.59442 | 2508.96 | 2679.42 | 7.3648 | 1.5499 | 2.0716 | 473.52
380 | 0.58601 | 2516.83 | 2689.73 | 7.3921 | 1.5372 | 2.0532 | 477.01
385 | 0.57787 | 2524.62 | 2699.96 | 7.4189 | 1.5277 | 2.0388 | 480.41
390 | 0.56999 | 2532.36 | 2710.12 | 7.4451 | 1.5201 | 2.0271 | 483.75
395 | 0.56236 | 2540.06 | 2720.24 | 7.4709 | 1.5141 | 2.0174 | 487.03
400 | 0.55494 | 2547.72 | 2730.3 | 7.4962 | 1.5091 | 2.0093 | 490.26
410 | 0.54075 | 2562.95 | 2750.33 | 7.5457 | 1.502 | 1.9967 | 496.59
420 | 0.52734 | 2578.1 | 2770.25 | 7.5937 | 1.4975 | 1.9878 | 502.78
430 | 0.51462 | 2593.2 | 2790.09 | 7.6404 | 1.4951 | 1.9818 | 508.82
440 | 0.50254 | 2608.26 | 2809.89 | 7.6859 | 1.4942 | 1.978 | 514.75
450 | 0.49105 | 2623.31 | 2829.66 | 7.7303 | 1.4947 | 1.9759 | 520.57
460 | 0.48009 | 2638.36 | 2849.41 | 7.7737 | 1.4961 | 1.9752 | 526.29
470 | 0.46964 | 2653.42 | 2869.17 | 7.8162 | 1.4983 | 1.9756 | 531.92
480 | 0.45965 | 2668.49 | 2888.93 | 7.8578 | 1.5011 | 1.9769 | 537.46
490 | 0.45009 | 2683.58 | 2908.71 | 7.8986 | 1.5045 | 1.9789 | 542.92
500 | 0.44093 | 2698.71 | 2928.51 | 7.9386 | 1.5084 | 1.9816 | 548.3
510 | 0.43215 | 2713.87 | 2948.34 | 7.9779 | 1.5126 | 1.9848 | 553.61
520 | 0.42371 | 2729.07 | 2968.21 | 8.0164 | 1.5171 | 1.9884 | 558.84
530 | 0.41561 | 2744.31 | 2988.11 | 8.0543 | 1.5219 | 1.9924 | 564.02
540 | 0.40782 | 2759.6 | 3008.05 | 8.0916 | 1.5268 | 1.9967 | 569.13
550 | 0.40032 | 2774.93 | 3028.04 | 8.1283 | 1.532 | 2.0012 | 574.18
560 | 0.39309 | 2790.32 | 3048.08 | 8.1644 | 1.5374 | 2.006 | 579.17
570 | 0.38613 | 2805.75 | 3068.16 | 8.2 | 1.5429 | 2.011 | 584.11
580 | 0.37941 | 2821.24 | 3088.3 | 8.235 | 1.5485 | 2.0161 | 588.99
590 | 0.37292 | 2836.78 | 3108.49 | 8.2695 | 1.5542 | 2.0215 | 593.82
600 | 0.36666 | 2852.38 | 3128.73 | 8.3035 | 1.56 | 2.0269 | 598.6
610 | 0.3606 | 2868.04 | 3149.03 | 8.337 | 1.5659 | 2.0325 | 603.33
620 | 0.35475 | 2883.75 | 3169.38 | 8.3701 | 1.5719 | 2.0382 | 608.01
630 | 0.34908 | 2899.52 | 3189.79 | 8.4028 | 1.578 | 2.044 | 612.65
640 | 0.34359 | 2915.36 | 3210.26 | 8.435 | 1.5842 | 2.0498 | 617.24
650 | 0.33827 | 2931.25 | 3230.79 | 8.4669 | 1.5904 | 2.0558 | 621.79
675 | 0.32568 | 2971.25 | 3282.37 | 8.5447 | 1.6062 | 2.0711 | 632.98
700 | 0.31399 | 3011.65 | 3334.34 | 8.6203 | 1.6223 | 2.0868 | 643.92
725 | 0.30312 | 3052.44 | 3386.71 | 8.6938 | 1.6386 | 2.1028 | 654.62
750 | 0.29298 | 3093.65 | 3439.49 | 8.7654 | 1.6553 | 2.1191 | 665.11
775 | 0.2835 | 3135.26 | 3492.67 | 8.8352 | 1.6721 | 2.1357 | 675.39
800 | 0.27462 | 3177.31 | 3546.27 | 8.9032 | 1.6892 | 2.1526 | 685.47
825 | 0.26628 | 3219.77 | 3600.3 | 8.9697 | 1.7064 | 2.1696 | 695.36
850 | 0.25843 | 3262.67 | 3654.76 | 9.0348 | 1.7238 | 2.1868 | 705.08
900 | 0.24404 | 3349.77 | 3764.97 | 9.1607 | 1.7589 | 2.2217 | 724.03
950 | 0.23118 | 3438.63 | 3876.93 | 9.2818 | 1.7943 | 2.2568 | 742.37
1000 | 0.2196 | 3529.25 | 3990.65 | 9.3985 | 1.8297 | 2.2921 | 760.16
1050 | 0.20914 | 3621.64 | 4106.14 | 9.5111 | 1.865 | 2.3273 | 777.47
1100 | 0.19962 | 3715.79 | 4223.37 | 9.6202 | 1.9 | 2.3621 | 794.33
1150 | 0.19093 | 3811.66 | 4342.34 | 9.726 | 1.9344 | 2.3965 | 810.78
1200 | 0.18297 | 3909.25 | 4463.01 | 9.8287 | 1.9682 | 2.4303 | 826.85
1250 | 0.17565 | 4008.5 | 4585.35 | 9.9286 | 2.0013 | 2.4633 | 842.59
1273 | 0.17248 | 4054.71 | 4642.18 | 9.9736 | 2.0162 | 2.4781 | 849.72
P=0.25MPa
273.142 | 999.918 | -0.071 | 0.179 | -0.0003 | 4.2163 | 4.2187 | 1402.6
275 | 1000.01 | 7.761 | 8.011 | 0.0283 | 4.2121 | 4.2128 | 1411.8
280 | 999.983 | 28.792 | 29.042 | 0.1041 | 4.1992 | 4.2003 | 1434.5
285 | 999.588 | 49.771 | 50.021 | 0.1784 | 4.1842 | 4.1918 | 1454.7
290 | 998.873 | 70.715 | 70.965 | 0.2512 | 4.1675 | 4.1861 | 1472.5
295 | 997.875 | 91.635 | 91.886 | 0.3227 | 4.1492 | 4.1824 | 1488.1
300 | 996.624 | 112.541 | 112.792 | 0.393 | 4.1297 | 4.1802 | 1501.8
305 | 995.142 | 133.439 | 133.69 | 0.4621 | 4.109 | 4.1791 | 1513.6
310 | 993.449 | 154.333 | 154.584 | 0.5301 | 4.0872 | 4.1789 | 1523.6
315 | 991.561 | 175.227 | 175.479 | 0.5969 | 4.0645 | 4.1793 | 1532.1
320 | 989.492 | 196.125 | 196.378 | 0.6627 | 4.041 | 4.1802 | 1539.1
325 | 987.252 | 217.029 | 217.282 | 0.7276 | 4.0168 | 4.1816 | 1544.8
330 | 984.852 | 237.94 | 238.194 | 0.7914 | 3.992 | 4.1833 | 1549.1
335 | 982.299 | 258.861 | 259.116 | 0.8543 | 3.9667 | 4.1855 | 1552.3
340 | 979.601 | 279.794 | 280.049 | 0.9164 | 3.9411 | 4.188 | 1554.3
345 | 976.765 | 300.74 | 300.996 | 0.9775 | 3.9152 | 4.1909 | 1555.3
350 | 973.795 | 321.702 | 321.958 | 1.0379 | 3.8891 | 4.1941 | 1555.2
355 | 970.696 | 342.681 | 342.938 | 1.0974 | 3.8629 | 4.1979 | 1554.3
360 | 967.471 | 363.679 | 363.938 | 1.1561 | 3.8366 | 4.202 | 1552.4
365 | 964.126 | 384.7 | 384.959 | 1.2141 | 3.8104 | 4.2066 | 1549.7
370 | 960.661 | 405.745 | 406.005 | 1.2714 | 3.7843 | 4.2118 | 1546.1
375 | 957.081 | 426.817 | 427.078 | 1.3279 | 3.7584 | 4.2175 | 1541.8
380 | 953.385 | 447.919 | 448.181 | 1.3838 | 3.7326 | 4.2238 | 1536.7
385 | 949.578 | 469.054 | 469.317 | 1.4391 | 3.7071 | 4.2307 | 1530.9
390 | 945.658 | 490.225 | 490.489 | 1.4937 | 3.6819 | 4.2383 | 1524.4
395 | 941.628 | 511.435 | 511.701 | 1.5478 | 3.657 | 4.2465 | 1517.3
400 | 937.488 | 532.689 | 532.956 | 1.6013 | 3.6324 | 4.2555 | 1509.5
400.561 | 937.016 | 535.078 | 535.345 | 1.6072 | 3.6296 | 4.2566 | 1508.6
400.561 | 1.3915 | 2536.82 | 2716.49 | 7.0524 | 1.6457 | 2.2219 | 484.91
410 | 1.3551 | 2552.65 | 2737.14 | 7.1034 | 1.6045 | 2.1605 | 491.72
420 | 1.3191 | 2569.01 | 2758.53 | 7.155 | 1.579 | 2.1203 | 498.52
430 | 1.2854 | 2585.09 | 2779.59 | 7.2045 | 1.562 | 2.092 | 505.05
440 | 1.2536 | 2600.97 | 2800.4 | 7.2524 | 1.5501 | 2.0712 | 511.37
450 | 1.2236 | 2616.72 | 2821.03 | 7.2987 | 1.5417 | 2.0556 | 517.53
460 | 1.1952 | 2632.35 | 2841.52 | 7.3438 | 1.5361 | 2.0439 | 523.53
470 | 1.1682 | 2647.92 | 2861.92 | 7.3876 | 1.5327 | 2.0353 | 529.41
480 | 1.1426 | 2663.43 | 2882.24 | 7.4304 | 1.5308 | 2.0292 | 535.16
490 | 1.1181 | 2678.92 | 2902.51 | 7.4722 | 1.5304 | 2.0251 | 540.81
500 | 1.0947 | 2694.38 | 2922.75 | 7.5131 | 1.531 | 2.0226 | 546.35
510 | 1.0724 | 2709.84 | 2942.97 | 7.5531 | 1.5325 | 2.0213 | 551.81
520 | 1.051 | 2725.31 | 2963.18 | 7.5924 | 1.5347 | 2.0212 | 557.18
530 | 1.0305 | 2740.79 | 2983.39 | 7.6309 | 1.5375 | 2.0219 | 562.47
540 | 1.0108 | 2756.3 | 3003.62 | 7.6687 | 1.5409 | 2.0234 | 567.69
550 | 0.99192 | 2771.82 | 3023.86 | 7.7058 | 1.5446 | 2.0255 | 572.84
560 | 0.97373 | 2787.39 | 3044.13 | 7.7423 | 1.5487 | 2.0282 | 577.92
570 | 0.95622 | 2802.98 | 3064.43 | 7.7783 | 1.5531 | 2.0313 | 582.93
580 | 0.93935 | 2818.62 | 3084.76 | 7.8136 | 1.5578 | 2.0348 | 587.89
590 | 0.92309 | 2834.29 | 3105.12 | 7.8484 | 1.5627 | 2.0386 | 592.78
600 | 0.9074 | 2850.02 | 3125.53 | 7.8827 | 1.5678 | 2.0428 | 597.63
610 | 0.89224 | 2865.79 | 3145.98 | 7.9165 | 1.5731 | 2.0472 | 602.41
620 | 0.8776 | 2881.6 | 3166.47 | 7.9499 | 1.5785 | 2.0518 | 607.15
630 | 0.86343 | 2897.47 | 3187.02 | 7.9827 | 1.5841 | 2.0566 | 611.83
640 | 0.84973 | 2913.4 | 3207.61 | 8.0152 | 1.5897 | 2.0617 | 616.47
650 | 0.83647 | 2929.37 | 3228.25 | 8.0472 | 1.5955 | 2.0668 | 621.06
675 | 0.80508 | 2969.56 | 3280.09 | 8.1254 | 1.6105 | 2.0805 | 632.34
700 | 0.776 | 3010.12 | 3332.28 | 8.2013 | 1.6259 | 2.0948 | 643.36
725 | 0.74898 | 3051.05 | 3384.83 | 8.2751 | 1.6417 | 2.1098 | 654.14
750 | 0.7238 | 3092.37 | 3437.77 | 8.3469 | 1.6579 | 2.1252 | 664.68
775 | 0.70027 | 3134.09 | 3491.1 | 8.4168 | 1.6744 | 2.1411 | 675.01
800 | 0.67823 | 3176.22 | 3544.83 | 8.4851 | 1.6912 | 2.1573 | 685.14
825 | 0.65755 | 3218.77 | 3598.97 | 8.5517 | 1.7082 | 2.1738 | 695.07
850 | 0.63811 | 3261.74 | 3653.52 | 8.6168 | 1.7254 | 2.1906 | 704.83
900 | 0.60249 | 3348.96 | 3763.9 | 8.743 | 1.7601 | 2.2247 | 723.83
950 | 0.57066 | 3437.91 | 3876 | 8.8642 | 1.7953 | 2.2593 | 742.22
1000 | 0.54204 | 3528.61 | 3989.84 | 8.981 | 1.8305 | 2.2942 | 760.05
1050 | 0.51616 | 3621.07 | 4105.42 | 9.0938 | 1.8657 | 2.329 | 777.39
1100 | 0.49264 | 3715.27 | 4222.74 | 9.2029 | 1.9005 | 2.3636 | 794.27
1150 | 0.47118 | 3811.19 | 4341.78 | 9.3088 | 1.9349 | 2.3978 | 810.75
1200 | 0.45152 | 3908.82 | 4462.51 | 9.4115 | 1.9687 | 2.4314 | 826.84
1250 | 0.43343 | 4008.11 | 4584.9 | 9.5114 | 2.0017 | 2.4642 | 842.59
1273 | 0.42559 | 4054.33 | 4641.75 | 9.5565 | 2.0166 | 2.4791 | 849.73
P=0.5MPa
273.123 | 1000.04 | -0.147 | 0.353 | -0.0005 | 4.2152 | 4.2176 | 1402.9
275 | 1000.14 | 7.764 | 8.264 | 0.0283 | 4.211 | 4.2116 | 1412.2
280 | 1000.1 | 28.789 | 29.289 | 0.1041 | 4.1981 | 4.1993 | 1434.9
285 | 999.706 | 49.763 | 50.263 | 0.1783 | 4.1832 | 4.1909 | 1455.1
290 | 998.989 | 70.702 | 71.203 | 0.2512 | 4.1665 | 4.1853 | 1472.9
295 | 997.989 | 91.619 | 92.12 | 0.3227 | 4.1484 | 4.1817 | 1488.6
300 | 996.736 | 112.52 | 113.022 | 0.393 | 4.1289 | 4.1795 | 1502.2
305 | 995.253 | 133.414 | 133.916 | 0.462 | 4.1082 | 4.1785 | 1514
310 | 993.559 | 154.305 | 154.808 | 0.53 | 4.0864 | 4.1782 | 1524.1
315 | 991.671 | 175.196 | 175.7 | 0.5968 | 4.0638 | 4.1787 | 1532.6
320 | 989.601 | 196.09 | 196.595 | 0.6626 | 4.0403 | 4.1796 | 1539.6
325 | 987.361 | 216.99 | 217.497 | 0.7274 | 4.0161 | 4.181 | 1545.2
330 | 984.961 | 237.898 | 238.406 | 0.7913 | 3.9914 | 4.1828 | 1549.6
335 | 982.409 | 258.816 | 259.325 | 0.8542 | 3.9662 | 4.1849 | 1552.7
340 | 979.711 | 279.745 | 280.255 | 0.9162 | 3.9406 | 4.1874 | 1554.8
345 | 976.876 | 300.688 | 301.2 | 0.9774 | 3.9147 | 4.1903 | 1555.8
350 | 973.906 | 321.646 | 322.159 | 1.0377 | 3.8886 | 4.1936 | 1555.7
355 | 970.808 | 342.621 | 343.136 | 1.0972 | 3.8624 | 4.1973 | 1554.8
360 | 967.585 | 363.616 | 364.133 | 1.1559 | 3.8362 | 4.2015 | 1552.9
365 | 964.241 | 384.633 | 385.152 | 1.2139 | 3.81 | 4.2061 | 1550.2
370 | 960.778 | 405.674 | 406.195 | 1.2712 | 3.7839 | 4.2112 | 1546.6
375 | 957.199 | 426.743 | 427.265 | 1.3277 | 3.758 | 4.2169 | 1542.3
380 | 953.505 | 447.841 | 448.365 | 1.3836 | 3.7322 | 4.2232 | 1537.3
385 | 949.699 | 468.971 | 469.498 | 1.4389 | 3.7068 | 4.2301 | 1531.5
390 | 945.782 | 490.138 | 490.667 | 1.4935 | 3.6815 | 4.2376 | 1525
395 | 941.754 | 511.345 | 511.875 | 1.5476 | 3.6566 | 4.2459 | 1517.9
400 | 937.617 | 532.594 | 533.127 | 1.601 | 3.6321 | 4.2548 | 1510.1
410 | 929.012 | 575.236 | 575.774 | 1.7063 | 3.584 | 4.2751 | 1492.6
420 | 919.964 | 618.097 | 618.64 | 1.8096 | 3.5375 | 4.2988 | 1472.7
424.981 | 915.29 | 639.539 | 640.085 | 1.8604 | 3.515 | 4.312 | 1461.9
424.981 | 2.668 | 2560.71 | 2748.11 | 6.8207 | 1.7593 | 2.4103 | 493.85
430 | 2.6297 | 2569.9 | 2760.04 | 6.8486 | 1.717 | 2.3469 | 497.85
440 | 2.5579 | 2587.6 | 2783.07 | 6.9015 | 1.6661 | 2.2671 | 505.18
450 | 2.4913 | 2604.77 | 2805.47 | 6.9519 | 1.6352 | 2.2159 | 512.04
460 | 2.429 | 2621.59 | 2827.44 | 7.0001 | 1.6137 | 2.1787 | 518.62
470 | 2.3705 | 2638.15 | 2849.08 | 7.0467 | 1.5981 | 2.1504 | 524.96
480 | 2.3153 | 2654.51 | 2870.47 | 7.0917 | 1.5866 | 2.1285 | 531.12
490 | 2.2631 | 2670.72 | 2891.66 | 7.1354 | 1.5784 | 2.1116 | 537.12
500 | 2.2135 | 2686.83 | 2912.71 | 7.1779 | 1.5726 | 2.0984 | 542.97
510 | 2.1664 | 2702.85 | 2933.64 | 7.2194 | 1.5688 | 2.0883 | 548.7
520 | 2.1215 | 2718.8 | 2954.48 | 7.2599 | 1.5666 | 2.0807 | 554.31
530 | 2.0786 | 2734.72 | 2975.26 | 7.2994 | 1.5657 | 2.0752 | 559.81
540 | 2.0376 | 2750.61 | 2995.99 | 7.3382 | 1.5659 | 2.0713 | 565.22
550 | 1.9984 | 2766.49 | 3016.69 | 7.3762 | 1.5669 | 2.0687 | 570.54
560 | 1.9607 | 2782.36 | 3037.37 | 7.4134 | 1.5687 | 2.0674 | 575.77
570 | 1.9246 | 2798.24 | 3058.04 | 7.45 | 1.5712 | 2.067 | 580.93
580 | 1.8898 | 2814.14 | 3078.71 | 7.486 | 1.5741 | 2.0674 | 586.01
590 | 1.8564 | 2830.05 | 3099.39 | 7.5213 | 1.5775 | 2.0686 | 591.02
600 | 1.8242 | 2845.99 | 3120.09 | 7.5561 | 1.5813 | 2.0703 | 595.97
610 | 1.7931 | 2861.96 | 3140.8 | 7.5903 | 1.5854 | 2.0726 | 600.86
620 | 1.7631 | 2877.96 | 3161.54 | 7.6241 | 1.5898 | 2.0754 | 605.68
630 | 1.7342 | 2894 | 3182.31 | 7.6573 | 1.5945 | 2.0785 | 610.45
640 | 1.7063 | 2910.08 | 3203.11 | 7.6901 | 1.5993 | 2.082 | 615.17
650 | 1.6792 | 2926.2 | 3223.95 | 7.7224 | 1.6044 | 2.0858 | 619.83
675 | 1.6154 | 2966.71 | 3276.23 | 7.8013 | 1.6178 | 2.0965 | 631.28
700 | 1.5564 | 3007.53 | 3328.79 | 7.8777 | 1.6321 | 2.1085 | 642.43
725 | 1.5016 | 3048.69 | 3381.66 | 7.952 | 1.647 | 2.1216 | 653.32
750 | 1.4507 | 3090.21 | 3434.88 | 8.0241 | 1.6624 | 2.1355 | 663.97
775 | 1.4032 | 3132.11 | 3488.45 | 8.0944 | 1.6783 | 2.1501 | 674.38
800 | 1.3587 | 3174.39 | 3542.39 | 8.1629 | 1.6946 | 2.1653 | 684.59
825 | 1.317 | 3217.07 | 3596.71 | 8.2298 | 1.7112 | 2.1809 | 694.59
850 | 1.2779 | 3260.16 | 3651.44 | 8.2951 | 1.728 | 2.1969 | 704.4
900 | 1.2062 | 3347.58 | 3762.1 | 8.4216 | 1.7622 | 2.2299 | 723.5
950 | 1.1422 | 3436.7 | 3874.44 | 8.5431 | 1.7969 | 2.2636 | 741.97
1000 | 1.0848 | 3527.54 | 3988.47 | 8.66 | 1.8319 | 2.2977 | 759.87
1050 | 1.0328 | 3620.11 | 4104.21 | 8.773 | 1.8668 | 2.332 | 777.26
1100 | 0.98568 | 3714.4 | 4221.67 | 8.8822 | 1.9015 | 2.3662 | 794.19
1150 | 0.94266 | 3810.41 | 4340.82 | 8.9882 | 1.9357 | 2.4 | 810.69
1200 | 0.90325 | 3908.1 | 4461.66 | 9.091 | 1.9694 | 2.4333 | 826.82
1250 | 0.86702 | 4007.45 | 4584.14 | 9.191 | 2.0023 | 2.4659 | 842.59
1273 | 0.85132 | 4053.7 | 4641.02 | 9.2361 | 2.0171 | 2.4806 | 849.74
P=0.75MPa
273.105 | 1000.17 | -0.218 | 0.532 | -0.0008 | 4.214 | 4.2164 | 1403.2
275 | 1000.26 | 7.766 | 8.516 | 0.0283 | 4.2098 | 4.2104 | 1412.6
280 | 1000.23 | 28.786 | 29.536 | 0.1041 | 4.1971 | 4.1983 | 1435.3
285 | 999.824 | 49.755 | 50.505 | 0.1783 | 4.1822 | 4.19 | 1455.5
290 | 999.104 | 70.69 | 71.441 | 0.2511 | 4.1656 | 4.1845 | 1473.3
295 | 998.103 | 91.602 | 92.353 | 0.3226 | 4.1475 | 4.1809 | 1489
300 | 996.848 | 112.5 | 113.252 | 0.3929 | 4.128 | 4.1788 | 1502.6
305 | 995.364 | 133.39 | 134.143 | 0.4619 | 4.1074 | 4.1778 | 1514.4
310 | 993.669 | 154.277 | 155.031 | 0.5299 | 4.0857 | 4.1776 | 1524.5
315 | 991.78 | 175.164 | 175.92 | 0.5967 | 4.0631 | 4.1781 | 1533
320 | 989.71 | 196.055 | 196.813 | 0.6625 | 4.0397 | 4.179 | 1540
325 | 987.47 | 216.952 | 217.711 | 0.7273 | 4.0155 | 4.1804 | 1545.7
330 | 985.07 | 237.856 | 238.617 | 0.7912 | 3.9908 | 4.1822 | 1550
335 | 982.518 | 258.77 | 259.534 | 0.8541 | 3.9656 | 4.1844 | 1553.2
340 | 979.821 | 279.696 | 280.462 | 0.9161 | 3.94 | 4.1869 | 1555.3
345 | 976.986 | 300.635 | 301.403 | 0.9772 | 3.9142 | 4.1898 | 1556.2
350 | 974.018 | 321.59 | 322.36 | 1.0375 | 3.8881 | 4.1931 | 1556.2
355 | 970.92 | 342.562 | 343.334 | 1.097 | 3.8619 | 4.1968 | 1555.3
360 | 967.699 | 363.553 | 364.328 | 1.1558 | 3.8357 | 4.2009 | 1553.4
365 | 964.355 | 384.566 | 385.344 | 1.2137 | 3.8096 | 4.2055 | 1550.7
370 | 960.894 | 405.604 | 406.384 | 1.271 | 3.7835 | 4.2107 | 1547.2
375 | 957.316 | 426.668 | 427.452 | 1.3276 | 3.7576 | 4.2163 | 1542.9
380 | 953.625 | 447.762 | 448.549 | 1.3834 | 3.7319 | 4.2226 | 1537.8
385 | 949.821 | 468.889 | 469.679 | 1.4387 | 3.7064 | 4.2295 | 1532.1
390 | 945.906 | 490.052 | 490.845 | 1.4933 | 3.6812 | 4.237 | 1525.6
395 | 941.88 | 511.254 | 512.05 | 1.5473 | 3.6563 | 4.2452 | 1518.5
400 | 937.745 | 532.498 | 533.298 | 1.6008 | 3.6318 | 4.2542 | 1510.7
410 | 929.145 | 575.131 | 575.938 | 1.7061 | 3.5838 | 4.2744 | 1493.2
420 | 920.104 | 617.982 | 618.797 | 1.8094 | 3.5373 | 4.298 | 1473.3
430 | 910.613 | 661.087 | 661.91 | 1.9108 | 3.4924 | 4.3254 | 1451.1
440 | 900.659 | 704.486 | 705.319 | 2.0106 | 3.4493 | 4.357 | 1426.6
440.899 | 899.741 | 708.402 | 709.235 | 2.0195 | 3.4455 | 4.3601 | 1424.3
440.899 | 3.9137 | 2574.01 | 2765.64 | 6.6836 | 1.8502 | 2.5695 | 498.34
450 | 3.8109 | 2591.53 | 2788.34 | 6.7346 | 1.7612 | 2.432 | 505.86
460 | 3.7073 | 2609.88 | 2812.19 | 6.787 | 1.7085 | 2.3456 | 513.27
470 | 3.6113 | 2627.65 | 2835.34 | 6.8368 | 1.6746 | 2.2872 | 520.21
480 | 3.5217 | 2645.02 | 2857.98 | 6.8845 | 1.6504 | 2.2438 | 526.85
490 | 3.4377 | 2662.08 | 2880.25 | 6.9304 | 1.6323 | 2.2101 | 533.24
500 | 3.3586 | 2678.9 | 2902.21 | 6.9747 | 1.6188 | 2.1837 | 539.44
510 | 3.2838 | 2695.54 | 2923.94 | 7.0178 | 1.6086 | 2.1627 | 545.46
520 | 3.2129 | 2712.05 | 2945.48 | 7.0596 | 1.6013 | 2.1462 | 551.33
530 | 3.1456 | 2728.44 | 2966.87 | 7.1003 | 1.5961 | 2.1331 | 557.06
540 | 3.0814 | 2744.76 | 2988.15 | 7.1401 | 1.5926 | 2.1229 | 562.68
550 | 3.0202 | 2761.01 | 3009.34 | 7.179 | 1.5907 | 2.1151 | 568.18
560 | 2.9616 | 2777.22 | 3030.46 | 7.2171 | 1.5899 | 2.1091 | 573.57
570 | 2.9056 | 2793.4 | 3051.53 | 7.2543 | 1.5901 | 2.1048 | 578.88
580 | 2.8518 | 2809.57 | 3072.56 | 7.2909 | 1.5912 | 2.1018 | 584.1
590 | 2.8002 | 2825.73 | 3093.57 | 7.3268 | 1.5929 | 2.1 | 589.23
600 | 2.7506 | 2841.9 | 3114.56 | 7.3621 | 1.5953 | 2.0991 | 594.29
610 | 2.7029 | 2858.07 | 3135.55 | 7.3968 | 1.5982 | 2.0991 | 599.28
620 | 2.6569 | 2874.26 | 3156.55 | 7.431 | 1.6015 | 2.0998 | 604.2
630 | 2.6125 | 2890.48 | 3177.55 | 7.4646 | 1.6052 | 2.1011 | 609.06
640 | 2.5698 | 2906.72 | 3198.57 | 7.4977 | 1.6092 | 2.103 | 613.85
650 | 2.5284 | 2922.99 | 3219.61 | 7.5303 | 1.6135 | 2.1053 | 618.59
675 | 2.431 | 2963.83 | 3272.34 | 7.6099 | 1.6253 | 2.1129 | 630.2
700 | 2.3412 | 3004.93 | 3325.28 | 7.6869 | 1.6383 | 2.1225 | 641.49
725 | 2.258 | 3046.33 | 3378.47 | 7.7616 | 1.6523 | 2.1337 | 652.5
750 | 2.1807 | 3088.05 | 3431.97 | 7.8341 | 1.667 | 2.146 | 663.25
775 | 2.1087 | 3130.12 | 3485.78 | 7.9047 | 1.6822 | 2.1593 | 673.75
800 | 2.0415 | 3172.56 | 3539.94 | 7.9735 | 1.698 | 2.1734 | 684.03
825 | 1.9785 | 3215.37 | 3594.46 | 8.0406 | 1.7141 | 2.1881 | 694.1
850 | 1.9193 | 3258.58 | 3649.35 | 8.1061 | 1.7306 | 2.2033 | 703.97
900 | 1.8112 | 3346.21 | 3760.3 | 8.2329 | 1.7643 | 2.235 | 723.18
950 | 1.7147 | 3435.49 | 3872.87 | 8.3547 | 1.7986 | 2.2678 | 741.72
1000 | 1.6282 | 3526.46 | 3987.1 | 8.4718 | 1.8332 | 2.3013 | 759.69
1050 | 1.55 | 3619.14 | 4103 | 8.5849 | 1.8679 | 2.335 | 777.13
1100 | 1.4791 | 3713.53 | 4220.6 | 8.6943 | 1.9024 | 2.3687 | 794.1
1150 | 1.4144 | 3809.62 | 4339.87 | 8.8004 | 1.9365 | 2.4022 | 810.64
1200 | 1.3552 | 3907.38 | 4460.8 | 8.9033 | 1.9701 | 2.4352 | 826.8
1250 | 1.3008 | 4006.79 | 4583.38 | 9.0034 | 2.0029 | 2.4676 | 842.6
1273 | 1.2772 | 4053.07 | 4640.3 | 9.0485 | 2.0177 | 2.4822 | 849.75
P=1.0MPa
273.086 | 1000.3 | -0.294 | 0.706 | -0.0011 | 4.2129 | 4.2152 | 1403.5
275 | 1000.39 | 7.769 | 8.768 | 0.0283 | 4.2087 | 4.2093 | 1413
280 | 1000.35 | 28.783 | 29.783 | 0.1041 | 4.196 | 4.1973 | 1435.7
285 | 999.942 | 49.747 | 50.747 | 0.1783 | 4.1812 | 4.1891 | 1455.9
290 | 999.22 | 70.677 | 71.678 | 0.2511 | 4.1647 | 4.1836 | 1473.7
295 | 998.216 | 91.585 | 92.587 | 0.3226 | 4.1466 | 4.1802 | 1489.4
300 | 996.96 | 112.479 | 113.482 | 0.3928 | 4.1272 | 4.1781 | 1503
305 | 995.475 | 133.365 | 134.37 | 0.4619 | 4.1066 | 4.1771 | 1514.8
310 | 993.779 | 154.248 | 155.255 | 0.5298 | 4.085 | 4.177 | 1524.9
315 | 991.89 | 175.132 | 176.141 | 0.5966 | 4.0624 | 4.1774 | 1533.4
320 | 989.819 | 196.02 | 197.03 | 0.6624 | 4.039 | 4.1784 | 1540.5
325 | 987.579 | 216.913 | 217.926 | 0.7272 | 4.0149 | 4.1798 | 1546.1
330 | 985.179 | 237.814 | 238.829 | 0.791 | 3.9902 | 4.1816 | 1550.5
335 | 982.627 | 258.725 | 259.743 | 0.8539 | 3.965 | 4.1838 | 1553.7
340 | 979.931 | 279.647 | 280.668 | 0.9159 | 3.9395 | 4.1863 | 1555.7
345 | 977.096 | 300.583 | 301.606 | 0.9771 | 3.9136 | 4.1892 | 1556.7
350 | 974.129 | 321.534 | 322.561 | 1.0374 | 3.8876 | 4.1925 | 1556.7
355 | 971.033 | 342.502 | 343.532 | 1.0969 | 3.8615 | 4.1962 | 1555.8
360 | 967.812 | 363.49 | 364.523 | 1.1556 | 3.8353 | 4.2004 | 1553.9
365 | 964.47 | 384.5 | 385.537 | 1.2136 | 3.8092 | 4.205 | 1551.2
370 | 961.01 | 405.533 | 406.574 | 1.2708 | 3.7831 | 4.2101 | 1547.7
375 | 957.434 | 426.594 | 427.638 | 1.3274 | 3.7572 | 4.2158 | 1543.4
380 | 953.744 | 447.684 | 448.733 | 1.3832 | 3.7315 | 4.222 | 1538.4
385 | 949.942 | 468.807 | 469.86 | 1.4385 | 3.7061 | 4.2289 | 1532.6
390 | 946.029 | 489.965 | 491.022 | 1.4931 | 3.6809 | 4.2364 | 1526.2
395 | 942.006 | 511.163 | 512.225 | 1.5471 | 3.656 | 4.2446 | 1519.1
400 | 937.873 | 532.403 | 533.469 | 1.6005 | 3.6315 | 4.2535 | 1511.3
410 | 929.279 | 575.026 | 576.102 | 1.7058 | 3.5835 | 4.2737 | 1493.9
420 | 920.244 | 617.867 | 618.954 | 1.8091 | 3.537 | 4.2972 | 1474
430 | 910.76 | 660.961 | 662.059 | 1.9105 | 3.4922 | 4.3245 | 1451.8
440 | 900.814 | 704.348 | 705.458 | 2.0103 | 3.4491 | 4.3561 | 1427.3
450 | 890.386 | 748.074 | 749.197 | 2.1086 | 3.4076 | 4.3924 | 1400.6
453.028 | 887.129 | 761.388 | 762.515 | 2.1381 | 3.3954 | 4.4045 | 1392
453.028 | 5.145 | 2582.75 | 2777.11 | 6.585 | 1.9271 | 2.7114 | 501.02
460 | 5.0376 | 2596.98 | 2795.49 | 6.6253 | 1.8387 | 2.5726 | 507.19
470 | 4.896 | 2616.33 | 2820.57 | 6.6792 | 1.7677 | 2.4551 | 515.05
480 | 4.7658 | 2634.89 | 2844.72 | 6.7301 | 1.7239 | 2.3787 | 522.29
490 | 4.6451 | 2652.93 | 2868.22 | 6.7785 | 1.693 | 2.3227 | 529.16
500 | 4.5323 | 2670.58 | 2891.22 | 6.825 | 1.6699 | 2.2795 | 535.74
510 | 4.4265 | 2687.92 | 2913.84 | 6.8698 | 1.6523 | 2.2453 | 542.09
520 | 4.3268 | 2705.03 | 2936.15 | 6.9131 | 1.6389 | 2.218 | 548.25
530 | 4.2325 | 2721.95 | 2958.21 | 6.9551 | 1.6288 | 2.1962 | 554.23
540 | 4.1431 | 2738.72 | 2980.09 | 6.996 | 1.6213 | 2.1787 | 560.06
550 | 4.0581 | 2755.38 | 3001.8 | 7.0359 | 1.6159 | 2.1647 | 565.75
560 | 3.9771 | 2771.95 | 3023.39 | 7.0748 | 1.6123 | 2.1536 | 571.33
570 | 3.8998 | 2788.46 | 3044.88 | 7.1128 | 1.6101 | 2.1448 | 576.79
580 | 3.8258 | 2804.91 | 3066.29 | 7.1501 | 1.609 | 2.138 | 582.15
590 | 3.755 | 2821.34 | 3087.65 | 7.1866 | 1.609 | 2.1329 | 587.41
600 | 3.6871 | 2837.74 | 3108.96 | 7.2224 | 1.6098 | 2.1292 | 592.58
610 | 3.6218 | 2854.13 | 3130.23 | 7.2575 | 1.6114 | 2.1266 | 597.68
620 | 3.5591 | 2870.52 | 3151.49 | 7.2921 | 1.6135 | 2.1251 | 602.7
630 | 3.4986 | 2886.91 | 3172.74 | 7.3261 | 1.6161 | 2.1245 | 607.64
640 | 3.4404 | 2903.32 | 3193.98 | 7.3596 | 1.6193 | 2.1246 | 612.52
650 | 3.3843 | 2919.75 | 3215.23 | 7.3925 | 1.6227 | 2.1254 | 617.34
675 | 3.2521 | 2960.92 | 3268.41 | 7.4728 | 1.6329 | 2.1297 | 629.11
700 | 3.1305 | 3002.31 | 3321.74 | 7.5504 | 1.6447 | 2.1368 | 640.55
725 | 3.0182 | 3043.95 | 3375.27 | 7.6255 | 1.6576 | 2.1459 | 651.68
750 | 2.914 | 3085.88 | 3429.05 | 7.6984 | 1.6715 | 2.1566 | 662.53
775 | 2.817 | 3128.13 | 3483.11 | 7.7693 | 1.6862 | 2.1686 | 673.12
800 | 2.7265 | 3170.72 | 3537.49 | 7.8384 | 1.7014 | 2.1816 | 683.48
825 | 2.6418 | 3213.67 | 3592.2 | 7.9057 | 1.7171 | 2.1953 | 693.61
850 | 2.5624 | 3257 | 3647.26 | 7.9715 | 1.7332 | 2.2098 | 703.55
900 | 2.4174 | 3344.83 | 3758.5 | 8.0986 | 1.7663 | 2.2402 | 722.85
950 | 2.2882 | 3434.27 | 3871.3 | 8.2206 | 1.8003 | 2.2721 | 741.47
1000 | 2.1723 | 3525.38 | 3985.72 | 8.338 | 1.8346 | 2.3048 | 759.5
1050 | 2.0678 | 3618.18 | 4101.79 | 8.4512 | 1.8691 | 2.338 | 777
1100 | 1.9729 | 3712.66 | 4219.52 | 8.5608 | 1.9034 | 2.3713 | 794.01
1150 | 1.8865 | 3808.83 | 4338.91 | 8.6669 | 1.9373 | 2.4044 | 810.59
1200 | 1.8074 | 3906.66 | 4459.95 | 8.7699 | 1.9708 | 2.4371 | 826.77
1250 | 1.7347 | 4006.13 | 4582.61 | 8.8701 | 2.0035 | 2.4692 | 842.6
1273 | 1.7032 | 4052.43 | 4639.57 | 8.9152 | 2.0183 | 2.4838 | 849.77
P=2.0MPa
273.012 | 1000.8 | -0.587 | 1.411 | -0.0022 | 4.2084 | 4.2105 | 1404.7
275 | 1000.89 | 7.778 | 9.776 | 0.0284 | 4.2042 | 4.2046 | 1414.6
280 | 1000.83 | 28.77 | 30.769 | 0.104 | 4.1918 | 4.1932 | 1437.3
285 | 1000.41 | 49.715 | 51.714 | 0.1782 | 4.1773 | 4.1855 | 1457.5
290 | 999.682 | 70.627 | 72.628 | 0.2509 | 4.161 | 4.1804 | 1475.4
295 | 998.67 | 91.518 | 93.521 | 0.3223 | 4.1432 | 4.1771 | 1491
300 | 997.408 | 112.397 | 114.402 | 0.3925 | 4.1239 | 4.1753 | 1504.7
305 | 995.917 | 133.268 | 135.276 | 0.4615 | 4.1035 | 4.1745 | 1516.5
310 | 994.218 | 154.136 | 156.148 | 0.5294 | 4.082 | 4.1745 | 1526.7
315 | 992.326 | 175.006 | 177.022 | 0.5962 | 4.0596 | 4.175 | 1535.2
320 | 990.254 | 195.88 | 197.899 | 0.662 | 4.0364 | 4.1761 | 1542.3
325 | 988.014 | 216.759 | 218.783 | 0.7267 | 4.0124 | 4.1776 | 1547.9
330 | 985.614 | 237.646 | 239.676 | 0.7905 | 3.9878 | 4.1794 | 1552.3
335 | 983.064 | 258.544 | 260.578 | 0.8534 | 3.9628 | 4.1816 | 1555.5
340 | 980.37 | 279.452 | 281.492 | 0.9154 | 3.9373 | 4.1842 | 1557.6
345 | 977.538 | 300.374 | 302.42 | 0.9765 | 3.9116 | 4.1871 | 1558.6
350 | 974.573 | 321.311 | 323.363 | 1.0367 | 3.8857 | 4.1903 | 1558.7
355 | 971.481 | 342.266 | 344.324 | 1.0962 | 3.8596 | 4.194 | 1557.8
360 | 968.265 | 363.239 | 365.305 | 1.1549 | 3.8335 | 4.1982 | 1555.9
365 | 964.928 | 384.234 | 386.307 | 1.2128 | 3.8075 | 4.2027 | 1553.3
370 | 961.474 | 405.253 | 407.333 | 1.27 | 3.7815 | 4.2078 | 1549.8
375 | 957.905 | 426.298 | 428.386 | 1.3266 | 3.7557 | 4.2135 | 1545.6
380 | 954.222 | 447.372 | 449.468 | 1.3824 | 3.7301 | 4.2197 | 1540.6
385 | 950.427 | 468.479 | 470.583 | 1.4376 | 3.7047 | 4.2265 | 1534.9
390 | 946.523 | 489.621 | 491.734 | 1.4922 | 3.6796 | 4.2339 | 1528.5
395 | 942.508 | 510.801 | 512.923 | 1.5462 | 3.6548 | 4.242 | 1521.4
400 | 938.385 | 532.024 | 534.155 | 1.5996 | 3.6303 | 4.2508 | 1513.7
410 | 929.812 | 574.61 | 576.761 | 1.7048 | 3.5824 | 4.2708 | 1496.4
420 | 920.802 | 617.41 | 619.582 | 1.808 | 3.5361 | 4.2941 | 1476.7
430 | 911.346 | 660.46 | 662.654 | 1.9093 | 3.4913 | 4.3211 | 1454.6
440 | 901.432 | 703.798 | 706.017 | 2.009 | 3.4483 | 4.3522 | 1430.3
450 | 891.041 | 747.47 | 749.715 | 2.1072 | 3.4069 | 4.3881 | 1403.7
460 | 880.147 | 791.525 | 793.797 | 2.2041 | 3.3672 | 4.4294 | 1375
470 | 868.716 | 836.021 | 838.323 | 2.2999 | 3.3292 | 4.4768 | 1343.9
480 | 856.705 | 881.024 | 883.358 | 2.3947 | 3.293 | 4.5316 | 1310.6
485.527 | 849.798 | 906.145 | 908.498 | 2.4468 | 3.2737 | 4.5655 | 1291.2
485.527 | 10.042 | 2599.12 | 2798.29 | 6.339 | 2.1585 | 3.191 | 504.7
490 | 9.889 | 2609.96 | 2812.2 | 6.3675 | 2.0682 | 3.0364 | 509.47
500 | 9.5781 | 2632.56 | 2841.37 | 6.4265 | 1.9462 | 2.8185 | 518.77
510 | 9.299 | 2653.76 | 2868.83 | 6.4808 | 1.8738 | 2.6822 | 527.02
520 | 9.0447 | 2674.02 | 2895.14 | 6.5319 | 1.8233 | 2.5841 | 534.66
530 | 8.8105 | 2693.59 | 2920.59 | 6.5804 | 1.7853 | 2.5087 | 541.89
540 | 8.5934 | 2712.63 | 2945.37 | 6.6267 | 1.7558 | 2.4489 | 548.78
550 | 8.3908 | 2731.25 | 2969.61 | 6.6712 | 1.7326 | 2.4007 | 555.4
560 | 8.2008 | 2749.53 | 2993.41 | 6.7141 | 1.7143 | 2.3614 | 561.78
570 | 8.0219 | 2767.54 | 3016.86 | 6.7556 | 1.6999 | 2.3292 | 567.96
580 | 7.853 | 2785.33 | 3040.02 | 6.7959 | 1.6886 | 2.3028 | 573.96
590 | 7.6928 | 2802.95 | 3062.93 | 6.835 | 1.6799 | 2.2809 | 579.79
600 | 7.5406 | 2820.42 | 3085.65 | 6.8732 | 1.6733 | 2.2629 | 585.49
610 | 7.3957 | 2837.77 | 3108.2 | 6.9105 | 1.6685 | 2.248 | 591.05
620 | 7.2573 | 2855.03 | 3130.62 | 6.947 | 1.6652 | 2.2358 | 596.49
630 | 7.125 | 2872.22 | 3152.92 | 6.9826 | 1.6631 | 2.2258 | 601.82
640 | 6.9983 | 2889.35 | 3175.14 | 7.0176 | 1.6621 | 2.2177 | 607.06
650 | 6.8767 | 2906.44 | 3197.28 | 7.052 | 1.6619 | 2.2112 | 612.2
675 | 6.593 | 2949.07 | 3252.42 | 7.1352 | 1.6647 | 2.2008 | 624.68
700 | 6.3346 | 2991.65 | 3307.37 | 7.2151 | 1.671 | 2.1965 | 636.71
725 | 6.0978 | 3034.29 | 3362.28 | 7.2922 | 1.6797 | 2.1968 | 648.34
750 | 5.8796 | 3077.08 | 3417.24 | 7.3667 | 1.6902 | 2.2004 | 659.61
775 | 5.6776 | 3120.06 | 3472.32 | 7.439 | 1.7022 | 2.2067 | 670.57
800 | 5.4901 | 3163.3 | 3527.59 | 7.5092 | 1.7153 | 2.215 | 681.24
825 | 5.3152 | 3206.81 | 3583.08 | 7.5775 | 1.7292 | 2.2248 | 691.65
850 | 5.1518 | 3250.63 | 3638.84 | 7.6441 | 1.7438 | 2.236 | 701.83
900 | 4.8547 | 3339.29 | 3751.26 | 7.7726 | 1.7747 | 2.2613 | 721.53
950 | 4.5912 | 3429.4 | 3865.02 | 7.8956 | 1.807 | 2.2893 | 740.48
1000 | 4.3558 | 3521.06 | 3980.22 | 8.0137 | 1.8401 | 2.3191 | 758.77
1050 | 4.1439 | 3614.31 | 4096.94 | 8.1276 | 1.8736 | 2.35 | 776.47
1100 | 3.9521 | 3709.17 | 4215.23 | 8.2377 | 1.9072 | 2.3815 | 793.66
1150 | 3.7777 | 3805.67 | 4335.1 | 8.3443 | 1.9406 | 2.4132 | 810.38
1200 | 3.6182 | 3903.78 | 4456.54 | 8.4476 | 1.9735 | 2.4447 | 826.69
1250 | 3.4719 | 4003.5 | 4579.56 | 8.5481 | 2.0059 | 2.4759 | 842.62
1273 | 3.4085 | 4049.9 | 4636.67 | 8.5933 | 2.0205 | 2.4901 | 849.82
P=3.0MPa
272.938 | 1001.3 | -0.88 | 2.116 | -0.0032 | 4.2039 | 4.2059 | 1406
275 | 1001.39 | 7.786 | 10.782 | 0.0284 | 4.1997 | 4.2 | 1416.2
280 | 1001.32 | 28.757 | 31.753 | 0.104 | 4.1877 | 4.1892 | 1439
285 | 1000.89 | 49.683 | 52.68 | 0.1781 | 4.1734 | 4.1819 | 1459.2
290 | 1000.14 | 70.577 | 73.577 | 0.2507 | 4.1574 | 4.1771 | 1477
295 | 999.123 | 91.452 | 94.455 | 0.3221 | 4.1397 | 4.1742 | 1492.7
300 | 997.854 | 112.314 | 115.321 | 0.3923 | 4.1207 | 4.1725 | 1506.4
305 | 996.359 | 133.17 | 136.181 | 0.4612 | 4.1005 | 4.1719 | 1518.3
310 | 994.657 | 154.025 | 157.041 | 0.5291 | 4.0791 | 4.172 | 1528.4
315 | 992.762 | 174.88 | 177.902 | 0.5958 | 4.0569 | 4.1726 | 1536.9
320 | 990.689 | 195.74 | 198.768 | 0.6615 | 4.0337 | 4.1738 | 1544
325 | 988.448 | 216.606 | 219.641 | 0.7263 | 4.0099 | 4.1753 | 1549.7
330 | 986.049 | 237.479 | 240.522 | 0.79 | 3.9855 | 4.1772 | 1554.2
335 | 983.499 | 258.363 | 261.413 | 0.8529 | 3.9605 | 4.1794 | 1557.4
340 | 980.807 | 279.258 | 282.317 | 0.9148 | 3.9352 | 4.182 | 1559.5
345 | 977.978 | 300.166 | 303.234 | 0.9759 | 3.9096 | 4.1849 | 1560.6
350 | 975.017 | 321.089 | 324.166 | 1.0361 | 3.8837 | 4.1882 | 1560.6
355 | 971.928 | 342.03 | 345.116 | 1.0955 | 3.8578 | 4.1919 | 1559.7
360 | 968.717 | 362.989 | 366.086 | 1.1542 | 3.8318 | 4.196 | 1558
365 | 965.385 | 383.969 | 387.077 | 1.2121 | 3.8058 | 4.2005 | 1555.4
370 | 961.937 | 404.973 | 408.092 | 1.2693 | 3.7799 | 4.2056 | 1551.9
375 | 958.373 | 426.003 | 429.134 | 1.3258 | 3.7542 | 4.2112 | 1547.7
380 | 954.698 | 447.062 | 450.204 | 1.3816 | 3.7287 | 4.2173 | 1542.8
385 | 950.911 | 468.153 | 471.308 | 1.4368 | 3.7033 | 4.224 | 1537.1
390 | 947.014 | 489.278 | 492.446 | 1.4913 | 3.6783 | 4.2314 | 1530.8
395 | 943.009 | 510.442 | 513.623 | 1.5453 | 3.6535 | 4.2395 | 1523.8
400 | 938.895 | 531.646 | 534.842 | 1.5986 | 3.6291 | 4.2482 | 1516.1
410 | 930.344 | 574.195 | 577.42 | 1.7038 | 3.5813 | 4.2679 | 1498.9
420 | 921.358 | 616.955 | 620.211 | 1.8069 | 3.5351 | 4.291 | 1479.3
430 | 911.93 | 659.961 | 663.251 | 1.9082 | 3.4904 | 4.3177 | 1457.4
440 | 902.048 | 703.252 | 706.578 | 2.0078 | 3.4474 | 4.3484 | 1433.3
450 | 891.693 | 746.871 | 750.235 | 2.1059 | 3.4061 | 4.3839 | 1406.9
460 | 880.841 | 790.867 | 794.273 | 2.2027 | 3.3665 | 4.4245 | 1378.3
470 | 869.458 | 835.296 | 838.746 | 2.2983 | 3.3286 | 4.4713 | 1347.5
480 | 857.504 | 880.224 | 883.722 | 2.393 | 3.2924 | 4.5252 | 1314.4
490 | 844.924 | 925.728 | 929.278 | 2.4869 | 3.2579 | 4.5876 | 1279
500 | 831.652 | 971.901 | 975.508 | 2.5803 | 3.2253 | 4.6603 | 1241.2
507.003 | 821.9 | 1004.69 | 1008.34 | 2.6455 | 3.2035 | 4.7186 | 1213.1
507.003 | 15.001 | 2603.16 | 2803.15 | 6.1856 | 2.3282 | 3.6119 | 504.03
510 | 14.828 | 2611.44 | 2813.76 | 6.2064 | 2.2525 | 3.4692 | 507.69
520 | 14.309 | 2637.05 | 2846.71 | 6.2704 | 2.0903 | 3.1531 | 518.33
530 | 13.852 | 2660.63 | 2877.21 | 6.3285 | 1.9946 | 2.9578 | 527.55
540 | 13.442 | 2682.88 | 2906.05 | 6.3825 | 1.9279 | 2.8186 | 535.96
550 | 13.07 | 2704.16 | 2933.69 | 6.4332 | 1.8776 | 2.7122 | 543.81
560 | 12.729 | 2724.69 | 2960.37 | 6.4812 | 1.8383 | 2.628 | 551.23
570 | 12.413 | 2744.62 | 2986.3 | 6.5271 | 1.807 | 2.5601 | 558.31
580 | 12.119 | 2764.08 | 3011.61 | 6.5712 | 1.782 | 2.5047 | 565.09
590 | 11.845 | 2783.15 | 3036.43 | 6.6136 | 1.762 | 2.459 | 571.61
600 | 11.587 | 2801.9 | 3060.82 | 6.6546 | 1.7459 | 2.4212 | 577.91
610 | 11.343 | 2820.39 | 3084.87 | 6.6943 | 1.7331 | 2.3896 | 584.01
620 | 11.113 | 2838.67 | 3108.63 | 6.733 | 1.723 | 2.3633 | 589.94
630 | 10.894 | 2856.78 | 3132.15 | 6.7706 | 1.715 | 2.3411 | 595.71
640 | 10.687 | 2874.74 | 3155.47 | 6.8073 | 1.709 | 2.3226 | 601.34
650 | 10.488 | 2892.58 | 3178.61 | 6.8432 | 1.7045 | 2.307 | 606.85
675 | 10.03 | 2936.81 | 3235.9 | 6.9297 | 1.6987 | 2.2785 | 620.11
700 | 9.6174 | 2980.69 | 3292.62 | 7.0122 | 1.6987 | 2.2608 | 632.77
725 | 9.2424 | 3024.42 | 3349.01 | 7.0914 | 1.7026 | 2.2509 | 644.92
750 | 8.8993 | 3068.11 | 3405.22 | 7.1676 | 1.7096 | 2.2466 | 656.64
775 | 8.5837 | 3111.87 | 3461.37 | 7.2412 | 1.7187 | 2.2465 | 667.98
800 | 8.292 | 3155.77 | 3517.57 | 7.3126 | 1.7294 | 2.2496 | 678.98
825 | 8.0212 | 3199.87 | 3573.87 | 7.3819 | 1.7415 | 2.2553 | 689.67
850 | 7.769 | 3244.2 | 3630.35 | 7.4493 | 1.7546 | 2.263 | 700.1
900 | 7.3124 | 3333.71 | 3743.97 | 7.5792 | 1.7831 | 2.2827 | 720.21
950 | 6.9095 | 3424.51 | 3858.69 | 7.7033 | 1.8137 | 2.3068 | 739.49
1000 | 6.5506 | 3516.72 | 3974.69 | 7.8223 | 1.8456 | 2.3336 | 758.03
1050 | 6.2285 | 3610.43 | 4092.08 | 7.9368 | 1.8781 | 2.3621 | 775.95
1100 | 5.9377 | 3705.68 | 4210.93 | 8.0474 | 1.911 | 2.3918 | 793.31
1150 | 5.6736 | 3802.5 | 4331.27 | 8.1544 | 1.9438 | 2.422 | 810.18
1200 | 5.4325 | 3900.9 | 4453.13 | 8.2581 | 1.9763 | 2.4524 | 826.61
1250 | 5.2116 | 4000.86 | 4576.51 | 8.3588 | 2.0083 | 2.4826 | 842.64
1273 | 5.116 | 4047.37 | 4633.76 | 8.4042 | 2.0228 | 2.4964 | 849.89
P=4.0MPa
272.863 | 1001.8 | -1.178 | 2.815 | -0.0043 | 4.1995 | 4.2013 | 1407.2
275 | 1001.89 | 7.794 | 11.787 | 0.0284 | 4.1953 | 4.1955 | 1417.8
280 | 1001.8 | 28.744 | 32.737 | 0.1039 | 4.1835 | 4.1853 | 1440.6
285 | 1001.36 | 49.65 | 53.645 | 0.1779 | 4.1696 | 4.1784 | 1460.8
290 | 1000.6 | 70.527 | 74.525 | 0.2506 | 4.1537 | 4.1739 | 1478.7
295 | 999.575 | 91.385 | 95.387 | 0.3219 | 4.1363 | 4.1712 | 1494.4
300 | 998.3 | 112.232 | 116.239 | 0.392 | 4.1175 | 4.1698 | 1508.1
305 | 996.8 | 133.074 | 137.086 | 0.4609 | 4.0974 | 4.1693 | 1520
310 | 995.094 | 153.913 | 157.933 | 0.5287 | 4.0762 | 4.1695 | 1530.1
315 | 993.197 | 174.755 | 178.782 | 0.5954 | 4.0541 | 4.1703 | 1538.7
320 | 991.123 | 195.601 | 199.636 | 0.6611 | 4.0311 | 4.1715 | 1545.8
325 | 988.881 | 216.453 | 220.498 | 0.7258 | 4.0074 | 4.1731 | 1551.5
330 | 986.482 | 237.313 | 241.368 | 0.7895 | 3.9831 | 4.175 | 1556
335 | 983.934 | 258.183 | 262.248 | 0.8523 | 3.9583 | 4.1773 | 1559.3
340 | 981.244 | 279.064 | 283.141 | 0.9142 | 3.9331 | 4.1798 | 1561.4
345 | 978.417 | 299.959 | 304.047 | 0.9753 | 3.9076 | 4.1828 | 1562.5
350 | 975.459 | 320.869 | 324.969 | 1.0355 | 3.8818 | 4.186 | 1562.6
355 | 972.374 | 341.795 | 345.908 | 1.0949 | 3.856 | 4.1897 | 1561.7
360 | 969.167 | 362.74 | 366.867 | 1.1535 | 3.8301 | 4.1938 | 1560
365 | 965.841 | 383.706 | 387.847 | 1.2114 | 3.8042 | 4.1983 | 1557.4
370 | 962.398 | 404.695 | 408.851 | 1.2685 | 3.7784 | 4.2034 | 1554
375 | 958.841 | 425.71 | 429.882 | 1.325 | 3.7527 | 4.2089 | 1549.9
380 | 955.172 | 446.753 | 450.941 | 1.3808 | 3.7272 | 4.215 | 1545
385 | 951.393 | 467.828 | 472.032 | 1.4359 | 3.702 | 4.2217 | 1539.4
390 | 947.505 | 488.937 | 493.159 | 1.4904 | 3.677 | 4.229 | 1533.1
395 | 943.508 | 510.084 | 514.323 | 1.5444 | 3.6523 | 4.2369 | 1526.1
400 | 939.404 | 531.271 | 535.529 | 1.5977 | 3.6279 | 4.2456 | 1518.5
410 | 930.873 | 573.783 | 578.08 | 1.7028 | 3.5803 | 4.2651 | 1501.4
420 | 921.911 | 616.503 | 620.842 | 1.8058 | 3.5341 | 4.2879 | 1482
430 | 912.511 | 659.466 | 663.849 | 1.907 | 3.4896 | 4.3143 | 1460.2
440 | 902.66 | 702.709 | 707.14 | 2.0065 | 3.4466 | 4.3447 | 1436.2
450 | 892.342 | 746.275 | 750.758 | 2.1046 | 3.4054 | 4.3796 | 1410
460 | 881.531 | 790.213 | 794.75 | 2.2012 | 3.3658 | 4.4198 | 1381.6
470 | 870.196 | 834.577 | 839.173 | 2.2968 | 3.3279 | 4.4658 | 1351
480 | 858.296 | 879.43 | 884.091 | 2.3913 | 3.2918 | 4.5189 | 1318.2
490 | 845.782 | 924.849 | 929.578 | 2.4851 | 3.2573 | 4.5802 | 1283.1
500 | 832.586 | 970.923 | 975.728 | 2.5784 | 3.2247 | 4.6515 | 1245.6
510 | 818.627 | 1017.76 | 1022.65 | 2.6713 | 3.1939 | 4.7352 | 1205.5
520 | 803.796 | 1065.51 | 1070.48 | 2.7642 | 3.1651 | 4.8345 | 1162.5
523.504 | 798.368 | 1082.48 | 1087.49 | 2.7968 | 3.1555 | 4.8739 | 1146.8
523.504 | 20.09 | 2601.72 | 2800.82 | 6.0696 | 2.4686 | 4.0203 | 501.55
530 | 19.553 | 2621.17 | 2825.75 | 6.1169 | 2.3067 | 3.6795 | 509.97
540 | 18.831 | 2648.36 | 2860.77 | 6.1824 | 2.1565 | 3.3517 | 520.97
550 | 18.202 | 2673.38 | 2893.14 | 6.2418 | 2.0595 | 3.1346 | 530.63
560 | 17.642 | 2696.92 | 2923.65 | 6.2968 | 1.9887 | 2.9751 | 539.46
570 | 17.136 | 2719.34 | 2952.76 | 6.3483 | 1.9342 | 2.8518 | 547.68
580 | 16.675 | 2740.89 | 2980.77 | 6.397 | 1.8909 | 2.7536 | 555.42
590 | 16.251 | 2761.75 | 3007.9 | 6.4434 | 1.8562 | 2.6742 | 562.77
600 | 15.857 | 2782.05 | 3034.3 | 6.4878 | 1.8282 | 2.609 | 569.79
610 | 15.491 | 2801.9 | 3060.11 | 6.5304 | 1.8055 | 2.5551 | 576.53
620 | 15.147 | 2821.36 | 3085.43 | 6.5716 | 1.7871 | 2.5102 | 583.02
630 | 14.825 | 2840.52 | 3110.34 | 6.6114 | 1.7722 | 2.4725 | 589.29
640 | 14.52 | 2859.43 | 3134.9 | 6.6501 | 1.7602 | 2.4408 | 595.37
650 | 14.232 | 2878.11 | 3159.17 | 6.6878 | 1.7506 | 2.4139 | 601.27
675 | 13.572 | 2924.12 | 3218.85 | 6.7778 | 1.7349 | 2.3634 | 615.39
700 | 12.985 | 2969.43 | 3277.49 | 6.8632 | 1.7278 | 2.33 | 628.73
725 | 12.456 | 3014.32 | 3335.45 | 6.9445 | 1.7266 | 2.3084 | 641.44
750 | 11.976 | 3058.98 | 3392.98 | 7.0225 | 1.7295 | 2.2952 | 653.63
775 | 11.537 | 3103.55 | 3450.26 | 7.0977 | 1.7356 | 2.2881 | 665.36
800 | 11.134 | 3148.15 | 3507.42 | 7.1702 | 1.7439 | 2.2856 | 676.69
825 | 10.761 | 3192.85 | 3564.57 | 7.2406 | 1.754 | 2.2867 | 687.68
850 | 10.415 | 3237.71 | 3621.78 | 7.3089 | 1.7655 | 2.2906 | 698.36
900 | 9.791 | 3328.09 | 3736.63 | 7.4402 | 1.7916 | 2.3047 | 718.89
950 | 9.243 | 3419.58 | 3852.34 | 7.5653 | 1.8205 | 2.3245 | 738.49
1000 | 8.7568 | 3512.36 | 3969.15 | 7.6851 | 1.8511 | 2.3482 | 757.3
1050 | 8.3217 | 3606.53 | 4087.2 | 7.8003 | 1.8827 | 2.3744 | 775.43
1100 | 7.9296 | 3702.18 | 4206.61 | 7.9114 | 1.9148 | 2.4022 | 792.97
1150 | 7.5742 | 3799.33 | 4327.44 | 8.0188 | 1.9471 | 2.4309 | 809.98
1200 | 7.2504 | 3898.02 | 4449.71 | 8.1229 | 1.9791 | 2.4601 | 826.53
1250 | 6.9538 | 3998.22 | 4573.45 | 8.2239 | 2.0107 | 2.4893 | 842.66
1273 | 6.8256 | 4044.83 | 4630.86 | 8.2694 | 2.0251 | 2.5027 | 849.95
P=5.0MPa
272.788 | 1002.3 | -1.475 | 3.513 | -0.0054 | 4.195 | 4.1967 | 1408.4
275 | 1002.38 | 7.802 | 12.79 | 0.0284 | 4.1908 | 4.191 | 1419.4
280 | 1002.28 | 28.731 | 33.719 | 0.1039 | 4.1794 | 4.1813 | 1442.2
285 | 1001.82 | 49.618 | 54.609 | 0.1778 | 4.1657 | 4.1749 | 1462.4
290 | 1001.06 | 70.477 | 75.472 | 0.2504 | 4.1501 | 4.1707 | 1480.3
295 | 1000.03 | 91.319 | 96.319 | 0.3217 | 4.1329 | 4.1683 | 1496
300 | 998.745 | 112.15 | 117.157 | 0.3917 | 4.1142 | 4.167 | 1509.8
305 | 997.24 | 132.977 | 137.991 | 0.4606 | 4.0943 | 4.1667 | 1521.7
310 | 995.53 | 153.802 | 158.825 | 0.5283 | 4.0733 | 4.167 | 1531.8
315 | 993.631 | 174.63 | 179.662 | 0.595 | 4.0514 | 4.1679 | 1540.4
320 | 991.555 | 195.462 | 200.505 | 0.6607 | 4.0285 | 4.1692 | 1547.6
325 | 989.313 | 216.3 | 221.354 | 0.7253 | 4.005 | 4.1708 | 1553.3
330 | 986.915 | 237.147 | 242.214 | 0.789 | 3.9808 | 4.1728 | 1557.8
335 | 984.368 | 258.004 | 263.083 | 0.8518 | 3.9561 | 4.1751 | 1561.1
340 | 981.679 | 278.872 | 283.965 | 0.9136 | 3.931 | 4.1777 | 1563.3
345 | 978.855 | 299.753 | 304.861 | 0.9747 | 3.9055 | 4.1806 | 1564.4
350 | 975.9 | 320.649 | 325.772 | 1.0348 | 3.8799 | 4.1839 | 1564.5
355 | 972.819 | 341.561 | 346.701 | 1.0942 | 3.8541 | 4.1876 | 1563.7
360 | 969.617 | 362.492 | 367.648 | 1.1528 | 3.8283 | 4.1916 | 1562
365 | 966.295 | 383.443 | 388.618 | 1.2106 | 3.8025 | 4.1961 | 1559.5
370 | 962.858 | 404.418 | 409.611 | 1.2678 | 3.7768 | 4.2011 | 1556.1
375 | 959.307 | 425.418 | 430.63 | 1.3242 | 3.7512 | 4.2066 | 1552
380 | 955.645 | 446.446 | 451.678 | 1.38 | 3.7258 | 4.2127 | 1547.2
385 | 951.873 | 467.505 | 472.757 | 1.4351 | 3.7006 | 4.2193 | 1541.6
390 | 947.993 | 488.597 | 493.872 | 1.4896 | 3.6757 | 4.2265 | 1535.4
395 | 944.005 | 509.727 | 515.024 | 1.5434 | 3.6511 | 4.2344 | 1528.4
400 | 939.91 | 530.897 | 536.217 | 1.5968 | 3.6268 | 4.243 | 1520.9
410 | 931.401 | 573.372 | 578.741 | 1.7018 | 3.5792 | 4.2623 | 1503.9
420 | 922.463 | 616.053 | 621.473 | 1.8047 | 3.5331 | 4.2848 | 1484.6
430 | 913.09 | 658.973 | 664.449 | 1.9059 | 3.4887 | 4.3109 | 1463
440 | 903.27 | 702.169 | 707.705 | 2.0053 | 3.4458 | 4.341 | 1439.1
450 | 892.987 | 745.684 | 751.283 | 2.1032 | 3.4046 | 4.3755 | 1413.1
460 | 882.217 | 789.564 | 795.231 | 2.1998 | 3.3651 | 4.4151 | 1384.9
470 | 870.929 | 833.863 | 839.604 | 2.2953 | 3.3273 | 4.4605 | 1354.6
480 | 859.084 | 878.643 | 884.463 | 2.3897 | 3.2911 | 4.5127 | 1322
490 | 846.632 | 923.978 | 929.884 | 2.4833 | 3.2567 | 4.5729 | 1287.2
500 | 833.512 | 969.955 | 975.954 | 2.5764 | 3.224 | 4.6429 | 1250
510 | 819.642 | 1016.68 | 1022.78 | 2.6691 | 3.1932 | 4.7248 | 1210.2
520 | 804.92 | 1064.29 | 1070.5 | 2.7618 | 3.1644 | 4.8219 | 1167.8
530 | 789.208 | 1112.95 | 1119.28 | 2.8547 | 3.1377 | 4.9386 | 1122.2
537.091 | 777.369 | 1148.21 | 1154.64 | 2.921 | 3.1204 | 5.0368 | 1087.8
537.091 | 25.351 | 2596.98 | 2794.21 | 5.9737 | 2.5922 | 4.438 | 498.04
540 | 25.004 | 2606.83 | 2806.8 | 5.9971 | 2.5029 | 4.2299 | 502.38
550 | 23.951 | 2637.7 | 2846.46 | 6.0698 | 2.2995 | 3.7464 | 515.19
560 | 23.058 | 2665.47 | 2882.31 | 6.1345 | 2.1745 | 3.4437 | 526.08
570 | 22.279 | 2691.2 | 2915.62 | 6.1934 | 2.0857 | 3.2283 | 535.84
580 | 21.586 | 2715.42 | 2947.05 | 6.2481 | 2.0178 | 3.0649 | 544.81
590 | 20.962 | 2738.51 | 2977.03 | 6.2993 | 1.9642 | 2.9365 | 553.18
600 | 20.393 | 2760.69 | 3005.87 | 6.3478 | 1.9212 | 2.8334 | 561.07
610 | 19.871 | 2782.14 | 3033.77 | 6.3939 | 1.8863 | 2.7494 | 568.55
620 | 19.387 | 2803 | 3060.9 | 6.438 | 1.858 | 2.6801 | 575.68
630 | 18.938 | 2823.38 | 3087.41 | 6.4805 | 1.8348 | 2.6225 | 582.52
640 | 18.517 | 2843.36 | 3113.38 | 6.5214 | 1.8158 | 2.5741 | 589.1
650 | 18.122 | 2863 | 3138.91 | 6.5609 | 1.8004 | 2.5333 | 595.46
675 | 17.228 | 2910.99 | 3201.22 | 6.655 | 1.7734 | 2.4563 | 610.51
700 | 16.442 | 2957.85 | 3261.94 | 6.7433 | 1.7584 | 2.4045 | 624.59
725 | 15.743 | 3003.98 | 3321.59 | 6.8271 | 1.7515 | 2.3695 | 637.89
750 | 15.113 | 3049.66 | 3380.51 | 6.907 | 1.7501 | 2.3463 | 650.57
775 | 14.54 | 3095.1 | 3438.97 | 6.9837 | 1.7529 | 2.3315 | 662.71
800 | 14.017 | 3140.42 | 3497.14 | 7.0575 | 1.7587 | 2.3229 | 674.39
825 | 13.535 | 3185.75 | 3555.16 | 7.1289 | 1.7667 | 2.3192 | 685.68
850 | 13.09 | 3231.15 | 3613.13 | 7.1982 | 1.7766 | 2.3191 | 696.61
900 | 12.291 | 3322.43 | 3729.24 | 7.3309 | 1.8002 | 2.3271 | 717.57
950 | 11.592 | 3414.63 | 3845.96 | 7.4571 | 1.8273 | 2.3426 | 737.5
1000 | 10.975 | 3507.98 | 3963.58 | 7.5778 | 1.8566 | 2.363 | 756.57
1050 | 10.423 | 3602.63 | 4082.31 | 7.6936 | 1.8872 | 2.3868 | 774.92
1100 | 9.928 | 3698.67 | 4202.29 | 7.8052 | 1.9186 | 2.4127 | 792.63
1150 | 9.4796 | 3796.16 | 4323.6 | 7.9131 | 1.9503 | 2.4399 | 809.78
1200 | 9.0717 | 3895.13 | 4446.29 | 8.0175 | 1.9819 | 2.4678 | 826.45
1250 | 8.6986 | 3995.58 | 4570.39 | 8.1188 | 2.0131 | 2.496 | 842.69
1273 | 8.5374 | 4042.29 | 4627.95 | 8.1645 | 2.0274 | 2.509 | 850.02
P=6.0MPa
272.713 | 1002.8 | -1.772 | 4.211 | -0.0065 | 4.1906 | 4.1921 | 1409.6
275 | 1002.88 | 7.809 | 13.792 | 0.0285 | 4.1864 | 4.1866 | 1421
280 | 1002.76 | 28.717 | 34.7 | 0.1038 | 4.1753 | 4.1774 | 1443.8
285 | 1002.29 | 49.585 | 55.571 | 0.1777 | 4.1619 | 4.1714 | 1464.1
290 | 1001.52 | 70.427 | 76.418 | 0.2502 | 4.1465 | 4.1676 | 1482
295 | 1000.48 | 91.253 | 97.25 | 0.3214 | 4.1295 | 4.1654 | 1497.7
300 | 999.189 | 112.069 | 118.074 | 0.3914 | 4.111 | 4.1643 | 1511.4
305 | 997.679 | 132.88 | 138.894 | 0.4603 | 4.0913 | 4.1641 | 1523.4
310 | 995.966 | 153.692 | 159.716 | 0.528 | 4.0705 | 4.1646 | 1533.6
315 | 994.064 | 174.505 | 180.541 | 0.5946 | 4.0486 | 4.1656 | 1542.2
320 | 991.987 | 195.324 | 201.372 | 0.6602 | 4.026 | 4.1669 | 1549.3
325 | 989.744 | 216.149 | 222.211 | 0.7248 | 4.0025 | 4.1686 | 1555.1
330 | 987.346 | 236.982 | 243.059 | 0.7885 | 3.9784 | 4.1706 | 1559.6
335 | 984.8 | 257.825 | 263.918 | 0.8512 | 3.9539 | 4.173 | 1563
340 | 982.113 | 278.68 | 284.789 | 0.9131 | 3.9289 | 4.1756 | 1565.2
345 | 979.291 | 299.547 | 305.674 | 0.9741 | 3.9035 | 4.1785 | 1566.3
350 | 976.34 | 320.429 | 326.575 | 1.0342 | 3.878 | 4.1818 | 1566.5
355 | 973.263 | 341.328 | 347.493 | 1.0935 | 3.8523 | 4.1854 | 1565.7
360 | 970.065 | 362.245 | 368.43 | 1.1521 | 3.8266 | 4.1895 | 1564
365 | 966.748 | 383.182 | 389.388 | 1.2099 | 3.8009 | 4.194 | 1561.5
370 | 963.317 | 404.142 | 410.37 | 1.267 | 3.7752 | 4.1989 | 1558.2
375 | 959.772 | 425.127 | 431.379 | 1.3234 | 3.7497 | 4.2044 | 1554.1
380 | 956.117 | 446.14 | 452.415 | 1.3791 | 3.7244 | 4.2104 | 1549.3
385 | 952.352 | 467.183 | 473.483 | 1.4342 | 3.6993 | 4.2169 | 1543.8
390 | 948.48 | 488.259 | 494.585 | 1.4887 | 3.6744 | 4.2241 | 1537.6
395 | 944.501 | 509.373 | 515.725 | 1.5425 | 3.6499 | 4.2319 | 1530.8
400 | 940.415 | 530.525 | 536.905 | 1.5958 | 3.6256 | 4.2404 | 1523.3
410 | 931.926 | 572.964 | 579.402 | 1.7008 | 3.5782 | 4.2595 | 1506.4
420 | 923.012 | 615.606 | 622.106 | 1.8037 | 3.5322 | 4.2818 | 1487.2
430 | 913.666 | 658.483 | 665.05 | 1.9047 | 3.4878 | 4.3076 | 1465.7
440 | 903.877 | 701.633 | 708.271 | 2.0041 | 3.445 | 4.3373 | 1442.1
450 | 893.629 | 745.096 | 751.81 | 2.1019 | 3.4039 | 4.3714 | 1416.2
460 | 882.899 | 788.919 | 795.714 | 2.1984 | 3.3644 | 4.4104 | 1388.2
470 | 871.657 | 833.154 | 840.037 | 2.2937 | 3.3266 | 4.4552 | 1358.1
480 | 859.865 | 877.862 | 884.84 | 2.3881 | 3.2905 | 4.5065 | 1325.7
490 | 847.477 | 923.114 | 930.194 | 2.4816 | 3.2561 | 4.5658 | 1291.2
500 | 834.43 | 968.996 | 976.187 | 2.5745 | 3.2234 | 4.6345 | 1254.3
510 | 820.648 | 1015.61 | 1022.92 | 2.667 | 3.1926 | 4.7147 | 1215
520 | 806.031 | 1063.09 | 1070.53 | 2.7595 | 3.1637 | 4.8095 | 1172.9
530 | 790.45 | 1111.58 | 1119.17 | 2.8521 | 3.1369 | 4.9231 | 1127.9
540 | 773.728 | 1161.32 | 1169.08 | 2.9454 | 3.1126 | 5.062 | 1079.5
548.735 | 757.998 | 1206.01 | 1213.92 | 3.0278 | 3.0939 | 5.2116 | 1033.9
548.735 | 30.818 | 2589.9 | 2784.59 | 5.8901 | 2.7054 | 4.8794 | 493.84
550 | 30.611 | 2594.68 | 2790.69 | 5.9012 | 2.6609 | 4.7634 | 495.95
560 | 29.166 | 2629.07 | 2834.79 | 5.9807 | 2.4167 | 4.1214 | 510.42
570 | 27.971 | 2659.42 | 2873.93 | 6.05 | 2.2699 | 3.7334 | 522.43
580 | 26.947 | 2687.18 | 2909.84 | 6.1125 | 2.1666 | 3.4632 | 533.04
590 | 26.048 | 2713.08 | 2943.42 | 6.1699 | 2.0881 | 3.2613 | 542.7
600 | 25.247 | 2737.57 | 2975.22 | 6.2233 | 2.0262 | 3.1043 | 551.64
610 | 24.524 | 2760.95 | 3005.61 | 6.2736 | 1.9765 | 2.9791 | 560
620 | 23.865 | 2783.46 | 3034.88 | 6.3211 | 1.9362 | 2.8777 | 567.89
630 | 23.258 | 2805.25 | 3063.23 | 6.3665 | 1.9032 | 2.7943 | 575.38
640 | 22.697 | 2826.46 | 3090.81 | 6.4099 | 1.8762 | 2.725 | 582.53
650 | 22.175 | 2847.19 | 3117.76 | 6.4517 | 1.854 | 2.667 | 589.39
675 | 21.008 | 2897.38 | 3182.99 | 6.5502 | 1.8143 | 2.5581 | 605.46
700 | 19.998 | 2945.93 | 3245.96 | 6.6418 | 1.7905 | 2.4848 | 620.34
725 | 19.107 | 2993.4 | 3307.42 | 6.7281 | 1.7773 | 2.4345 | 634.27
750 | 18.312 | 3040.17 | 3367.82 | 6.81 | 1.7714 | 2.4001 | 647.46
775 | 17.595 | 3086.51 | 3427.51 | 6.8883 | 1.7706 | 2.3768 | 660.03
800 | 16.943 | 3132.59 | 3486.73 | 6.9635 | 1.7737 | 2.3616 | 672.07
825 | 16.345 | 3178.57 | 3545.65 | 7.036 | 1.7797 | 2.3526 | 683.66
850 | 15.795 | 3224.53 | 3604.4 | 7.1062 | 1.7878 | 2.3483 | 694.86
900 | 14.812 | 3316.73 | 3721.8 | 7.2404 | 1.8088 | 2.3499 | 716.25
950 | 13.957 | 3409.66 | 3839.54 | 7.3677 | 1.8341 | 2.3609 | 736.51
1000 | 13.204 | 3503.59 | 3957.99 | 7.4892 | 1.8621 | 2.378 | 755.85
1050 | 12.534 | 3598.71 | 4077.41 | 7.6057 | 1.8918 | 2.3993 | 774.41
1100 | 11.933 | 3695.15 | 4197.96 | 7.7179 | 1.9224 | 2.4232 | 792.29
1150 | 11.39 | 3792.97 | 4319.76 | 7.8262 | 1.9535 | 2.4489 | 809.6
1200 | 10.896 | 3892.23 | 4442.87 | 7.931 | 1.9847 | 2.4756 | 826.38
1250 | 10.446 | 3992.94 | 4567.33 | 8.0326 | 2.0156 | 2.5028 | 842.72
1273 | 10.251 | 4039.75 | 4625.04 | 8.0783 | 2.0296 | 2.5154 | 850.09
P=7.0MPa
272.638 | 1003.3 | -2.069 | 4.908 | -0.0076 | 4.1862 | 4.1876 | 1410.9
275 | 1003.37 | 7.816 | 14.792 | 0.0285 | 4.1821 | 4.1822 | 1422.6
280 | 1003.24 | 28.703 | 35.68 | 0.1037 | 4.1713 | 4.1736 | 1445.4
285 | 1002.76 | 49.552 | 56.533 | 0.1776 | 4.1581 | 4.168 | 1465.7
290 | 1001.98 | 70.377 | 77.363 | 0.25 | 4.1429 | 4.1644 | 1483.6
295 | 1000.93 | 91.187 | 98.18 | 0.3212 | 4.1261 | 4.1625 | 1499.4
300 | 999.632 | 111.987 | 118.99 | 0.3911 | 4.1078 | 4.1616 | 1513.1
305 | 998.117 | 132.784 | 139.798 | 0.4599 | 4.0883 | 4.1616 | 1525.1
310 | 996.401 | 153.581 | 160.607 | 0.5276 | 4.0676 | 4.1622 | 1535.3
315 | 994.496 | 174.381 | 181.42 | 0.5942 | 4.0459 | 4.1632 | 1543.9
320 | 992.417 | 195.186 | 202.239 | 0.6598 | 4.0234 | 4.1647 | 1551.1
325 | 990.174 | 215.998 | 223.067 | 0.7244 | 4.0001 | 4.1664 | 1556.9
330 | 987.777 | 236.818 | 243.904 | 0.788 | 3.9761 | 4.1685 | 1561.5
335 | 985.232 | 257.648 | 264.752 | 0.8507 | 3.9517 | 4.1708 | 1564.8
340 | 982.547 | 278.489 | 285.613 | 0.9125 | 3.9268 | 4.1735 | 1567
345 | 979.727 | 299.343 | 306.488 | 0.9734 | 3.9016 | 4.1764 | 1568.2
350 | 976.779 | 320.211 | 327.378 | 1.0336 | 3.8761 | 4.1797 | 1568.4
355 | 973.706 | 341.096 | 348.285 | 1.0929 | 3.8505 | 4.1833 | 1567.7
360 | 970.512 | 361.999 | 369.212 | 1.1514 | 3.8249 | 4.1874 | 1566
365 | 967.2 | 382.922 | 390.159 | 1.2092 | 3.7992 | 4.1918 | 1563.6
370 | 963.774 | 403.867 | 411.13 | 1.2663 | 3.7737 | 4.1967 | 1560.3
375 | 960.236 | 424.838 | 432.127 | 1.3226 | 3.7482 | 4.2021 | 1556.3
380 | 956.587 | 445.835 | 453.153 | 1.3783 | 3.723 | 4.2081 | 1551.5
385 | 952.83 | 466.863 | 474.209 | 1.4334 | 3.6979 | 4.2146 | 1546
390 | 948.966 | 487.923 | 495.3 | 1.4878 | 3.6731 | 4.2217 | 1539.9
395 | 944.995 | 509.02 | 516.427 | 1.5416 | 3.6486 | 4.2294 | 1533.1
400 | 940.919 | 530.155 | 537.595 | 1.5949 | 3.6244 | 4.2378 | 1525.6
410 | 932.45 | 572.558 | 580.065 | 1.6998 | 3.5771 | 4.2567 | 1508.9
420 | 923.559 | 615.161 | 622.74 | 1.8026 | 3.5312 | 4.2788 | 1489.8
430 | 914.239 | 657.996 | 665.652 | 1.9036 | 3.4869 | 4.3043 | 1468.5
440 | 904.481 | 701.099 | 708.839 | 2.0029 | 3.4442 | 4.3336 | 1445
450 | 894.268 | 744.512 | 752.339 | 2.1006 | 3.4032 | 4.3673 | 1419.3
460 | 883.577 | 788.278 | 796.2 | 2.197 | 3.3638 | 4.4058 | 1391.5
470 | 872.381 | 832.45 | 840.474 | 2.2922 | 3.326 | 4.4499 | 1361.5
480 | 860.642 | 877.087 | 885.22 | 2.3864 | 3.2899 | 4.5005 | 1329.5
490 | 848.315 | 922.258 | 930.51 | 2.4798 | 3.2555 | 4.5588 | 1295.2
500 | 835.34 | 968.046 | 976.426 | 2.5726 | 3.2228 | 4.6262 | 1258.6
510 | 821.643 | 1014.55 | 1023.07 | 2.6649 | 3.1919 | 4.7048 | 1219.6
520 | 807.13 | 1061.9 | 1070.57 | 2.7572 | 3.163 | 4.7975 | 1178
530 | 791.676 | 1110.24 | 1119.08 | 2.8496 | 3.1361 | 4.9082 | 1133.5
540 | 775.113 | 1159.78 | 1168.81 | 2.9425 | 3.1116 | 5.0429 | 1085.8
550 | 757.211 | 1210.8 | 1220.05 | 3.0365 | 3.0901 | 5.2108 | 1034.1
558.979 | 739.724 | 1258.2 | 1267.66 | 3.1224 | 3.074 | 5.4025 | 983.7
558.979 | 36.525 | 2580.98 | 2772.63 | 5.8148 | 2.8115 | 5.3566 | 489.11
560 | 36.304 | 2585.22 | 2778.04 | 5.8244 | 2.7726 | 5.2421 | 490.98
570 | 34.419 | 2622.76 | 2826.14 | 5.9096 | 2.5055 | 4.4587 | 506.8
580 | 32.894 | 2655.43 | 2868.24 | 5.9828 | 2.3448 | 3.9933 | 519.78
590 | 31.606 | 2685 | 2906.48 | 6.0482 | 2.2313 | 3.6733 | 531.13
600 | 30.49 | 2712.39 | 2941.98 | 6.1078 | 2.145 | 3.4365 | 541.38
610 | 29.503 | 2738.13 | 2975.39 | 6.1631 | 2.077 | 3.2539 | 550.81
620 | 28.62 | 2762.59 | 3007.18 | 6.2148 | 2.0223 | 3.1092 | 559.59
630 | 27.819 | 2786.04 | 3037.67 | 6.2636 | 1.9779 | 2.9923 | 567.83
640 | 27.086 | 2808.66 | 3067.1 | 6.3099 | 1.9415 | 2.8965 | 575.63
650 | 26.411 | 2830.61 | 3095.65 | 6.3542 | 1.9115 | 2.8171 | 583.04
675 | 24.925 | 2883.26 | 3164.11 | 6.4575 | 1.8575 | 2.6697 | 600.25
700 | 23.658 | 2933.65 | 3229.54 | 6.5527 | 1.824 | 2.5712 | 615.97
725 | 22.554 | 2982.56 | 3292.93 | 6.6417 | 1.8041 | 2.5037 | 630.58
750 | 21.578 | 3030.49 | 3354.9 | 6.7258 | 1.7932 | 2.4567 | 644.3
775 | 20.704 | 3077.78 | 3415.88 | 6.8057 | 1.7888 | 2.4241 | 657.31
800 | 19.913 | 3124.66 | 3476.19 | 6.8823 | 1.7891 | 2.4018 | 669.73
825 | 19.192 | 3171.3 | 3536.03 | 6.956 | 1.7928 | 2.3871 | 681.63
850 | 18.531 | 3217.85 | 3595.59 | 7.0271 | 1.7991 | 2.3783 | 693.1
900 | 17.356 | 3310.99 | 3714.32 | 7.1628 | 1.8175 | 2.3732 | 714.93
950 | 16.338 | 3404.65 | 3833.1 | 7.2913 | 1.8409 | 2.3795 | 735.53
1000 | 15.445 | 3499.17 | 3952.39 | 7.4137 | 1.8676 | 2.3932 | 755.14
1050 | 14.653 | 3594.78 | 4072.5 | 7.5309 | 1.8964 | 2.4119 | 773.91
1100 | 13.944 | 3691.62 | 4193.63 | 7.6436 | 1.9263 | 2.4338 | 791.97
1150 | 13.305 | 3789.79 | 4315.92 | 7.7523 | 1.9568 | 2.4579 | 809.41
1200 | 12.725 | 3889.33 | 4439.44 | 7.8574 | 1.9874 | 2.4834 | 826.32
1250 | 12.196 | 3990.29 | 4564.27 | 7.9593 | 2.018 | 2.5096 | 842.76
1273 | 11.967 | 4037.2 | 4622.13 | 8.0052 | 2.0319 | 2.5218 | 850.17
P=8.0MPa
272.562 | 1003.8 | -2.37 | 5.6 | -0.0087 | 4.1818 | 4.1831 | 1412.1
275 | 1003.87 | 7.822 | 15.791 | 0.0285 | 4.1778 | 4.1778 | 1424.2
280 | 1003.72 | 28.689 | 36.659 | 0.1037 | 4.1672 | 4.1698 | 1447.1
285 | 1003.23 | 49.519 | 57.494 | 0.1774 | 4.1543 | 4.1645 | 1467.3
290 | 1002.43 | 70.327 | 78.308 | 0.2498 | 4.1394 | 4.1613 | 1485.2
295 | 1001.37 | 91.12 | 99.109 | 0.321 | 4.1228 | 4.1596 | 1501
300 | 1000.07 | 111.906 | 119.905 | 0.3909 | 4.1047 | 4.1589 | 1514.8
305 | 998.555 | 132.688 | 140.7 | 0.4596 | 4.0853 | 4.159 | 1526.8
310 | 996.834 | 153.471 | 161.497 | 0.5272 | 4.0648 | 4.1597 | 1537
315 | 994.928 | 174.257 | 182.298 | 0.5938 | 4.0432 | 4.1609 | 1545.7
320 | 992.847 | 195.049 | 203.106 | 0.6593 | 4.0208 | 4.1624 | 1552.9
325 | 990.604 | 215.847 | 223.923 | 0.7239 | 3.9976 | 4.1642 | 1558.7
330 | 988.206 | 236.654 | 244.749 | 0.7875 | 3.9738 | 4.1663 | 1563.3
335 | 985.662 | 257.47 | 265.587 | 0.8502 | 3.9495 | 4.1687 | 1566.6
340 | 982.979 | 278.298 | 286.437 | 0.9119 | 3.9247 | 4.1714 | 1568.9
345 | 980.162 | 299.139 | 307.301 | 0.9728 | 3.8996 | 4.1743 | 1570.1
350 | 977.217 | 319.994 | 328.181 | 1.0329 | 3.8742 | 4.1776 | 1570.3
355 | 974.147 | 340.865 | 349.077 | 1.0922 | 3.8487 | 4.1812 | 1569.6
360 | 970.958 | 361.754 | 369.993 | 1.1507 | 3.8232 | 4.1852 | 1568
365 | 967.651 | 382.663 | 390.93 | 1.2085 | 3.7976 | 4.1897 | 1565.6
370 | 964.23 | 403.594 | 411.891 | 1.2655 | 3.7721 | 4.1945 | 1562.4
375 | 960.698 | 424.549 | 432.877 | 1.3219 | 3.7468 | 4.1999 | 1558.4
380 | 957.056 | 445.532 | 453.891 | 1.3775 | 3.7216 | 4.2058 | 1553.7
385 | 953.306 | 466.544 | 474.936 | 1.4325 | 3.6966 | 4.2123 | 1548.2
390 | 949.45 | 487.588 | 496.014 | 1.4869 | 3.6719 | 4.2193 | 1542.1
395 | 945.487 | 508.668 | 517.13 | 1.5407 | 3.6474 | 4.2269 | 1535.4
400 | 941.42 | 529.787 | 538.285 | 1.594 | 3.6233 | 4.2353 | 1528
410 | 932.972 | 572.154 | 580.729 | 1.6988 | 3.576 | 4.254 | 1511.4
420 | 924.104 | 614.718 | 623.375 | 1.8015 | 3.5303 | 4.2758 | 1492.4
430 | 914.811 | 657.511 | 666.256 | 1.9024 | 3.486 | 4.301 | 1471.2
440 | 905.082 | 700.569 | 709.408 | 2.0016 | 3.4434 | 4.33 | 1447.8
450 | 894.903 | 743.931 | 752.871 | 2.0993 | 3.4024 | 4.3632 | 1422.3
460 | 884.252 | 787.642 | 796.689 | 2.1956 | 3.3631 | 4.4013 | 1394.7
470 | 873.1 | 831.751 | 840.914 | 2.2907 | 3.3254 | 4.4447 | 1365
480 | 861.413 | 876.318 | 885.605 | 2.3848 | 3.2893 | 4.4946 | 1333.1
490 | 849.146 | 921.409 | 930.83 | 2.4781 | 3.2549 | 4.5519 | 1299.1
500 | 836.242 | 967.105 | 976.672 | 2.5707 | 3.2222 | 4.618 | 1262.9
510 | 822.63 | 1013.5 | 1023.23 | 2.6629 | 3.1913 | 4.6951 | 1224.2
520 | 808.217 | 1060.72 | 1070.62 | 2.7549 | 3.1623 | 4.7857 | 1183.1
530 | 792.886 | 1108.91 | 1119 | 2.847 | 3.1353 | 4.8936 | 1139.1
540 | 776.478 | 1158.26 | 1168.57 | 2.9397 | 3.1107 | 5.0243 | 1091.9
550 | 758.774 | 1209.05 | 1219.59 | 3.0333 | 3.0889 | 5.1866 | 1041
560 | 739.463 | 1261.63 | 1272.45 | 3.1285 | 3.0707 | 5.3942 | 985.65
568.158 | 722.196 | 1306.23 | 1317.31 | 3.2081 | 3.0594 | 5.6141 | 936.26
568.158 | 42.507 | 2570.48 | 2758.68 | 5.745 | 2.9128 | 5.8823 | 483.94
570 | 41.997 | 2578.8 | 2769.29 | 5.7636 | 2.8397 | 5.6384 | 487.6
580 | 39.647 | 2618.96 | 2820.74 | 5.8531 | 2.5673 | 4.7449 | 504.42
590 | 37.777 | 2653.59 | 2865.36 | 5.9294 | 2.3999 | 4.2155 | 518.16
600 | 36.218 | 2684.72 | 2905.6 | 5.9971 | 2.2806 | 3.8537 | 530.11
610 | 34.878 | 2713.38 | 2942.75 | 6.0585 | 2.1894 | 3.5876 | 540.86
620 | 33.704 | 2740.2 | 2977.56 | 6.1151 | 2.1173 | 3.3835 | 550.69
630 | 32.657 | 2765.59 | 3010.56 | 6.1679 | 2.0593 | 3.2223 | 559.81
640 | 31.713 | 2789.85 | 3042.11 | 6.2176 | 2.012 | 3.0925 | 568.35
650 | 30.854 | 2813.2 | 3072.49 | 6.2647 | 1.9732 | 2.9863 | 576.4
675 | 28.991 | 2868.6 | 3144.54 | 6.3735 | 1.9031 | 2.7923 | 594.85
700 | 27.431 | 2921.01 | 3212.65 | 6.4726 | 1.8591 | 2.6645 | 611.5
725 | 26.089 | 2971.47 | 3278.1 | 6.5644 | 1.8318 | 2.5772 | 626.82
750 | 24.914 | 3020.62 | 3341.73 | 6.6507 | 1.8157 | 2.5163 | 641.11
775 | 23.869 | 3068.9 | 3404.07 | 6.7325 | 1.8074 | 2.4735 | 654.58
800 | 22.929 | 3116.61 | 3465.51 | 6.8105 | 1.8047 | 2.4434 | 667.37
825 | 22.077 | 3163.96 | 3526.32 | 6.8854 | 1.8061 | 2.4227 | 679.6
850 | 21.299 | 3211.1 | 3586.7 | 6.9575 | 1.8106 | 2.4091 | 691.34
900 | 19.922 | 3305.21 | 3706.79 | 7.0948 | 1.8262 | 2.3969 | 713.61
950 | 18.735 | 3399.62 | 3826.62 | 7.2243 | 1.8478 | 2.3983 | 734.55
1000 | 17.698 | 3494.74 | 3946.76 | 7.3476 | 1.8732 | 2.4085 | 754.43
1050 | 16.781 | 3590.84 | 4067.57 | 7.4655 | 1.9009 | 2.4246 | 773.41
1100 | 15.962 | 3688.08 | 4189.28 | 7.5787 | 1.9301 | 2.4445 | 791.64
1150 | 15.224 | 3786.59 | 4312.06 | 7.6879 | 1.96 | 2.467 | 809.23
1200 | 14.556 | 3886.43 | 4436.02 | 7.7934 | 1.9902 | 2.4912 | 826.26
1250 | 13.948 | 3987.64 | 4561.2 | 7.8956 | 2.0204 | 2.5164 | 842.8
1273 | 13.686 | 4034.66 | 4619.22 | 7.9416 | 2.0341 | 2.5282 | 850.25
P=10MPa
272.41 | 1004.79 | -2.972 | 6.981 | -0.011 | 4.1732 | 4.1742 | 1414.6
275 | 1004.85 | 7.834 | 17.785 | 0.0285 | 4.1692 | 4.1692 | 1427.5
280 | 1004.67 | 28.659 | 38.613 | 0.1035 | 4.1593 | 4.1622 | 1450.3
285 | 1004.16 | 49.453 | 59.412 | 0.1772 | 4.1468 | 4.1578 | 1470.6
290 | 1003.34 | 70.227 | 80.193 | 0.2495 | 4.1323 | 4.1552 | 1488.5
295 | 1002.27 | 90.988 | 100.966 | 0.3205 | 4.1161 | 4.1539 | 1504.3
300 | 1000.96 | 111.744 | 121.734 | 0.3903 | 4.0984 | 4.1536 | 1518.2
305 | 999.426 | 132.497 | 142.503 | 0.4589 | 4.0794 | 4.154 | 1530.1
310 | 997.699 | 153.252 | 163.276 | 0.5265 | 4.0591 | 4.155 | 1540.4
315 | 995.787 | 174.011 | 184.054 | 0.593 | 4.0379 | 4.1563 | 1549.2
320 | 993.704 | 194.776 | 204.839 | 0.6585 | 4.0157 | 4.158 | 1556.4
325 | 991.459 | 215.548 | 225.634 | 0.7229 | 3.9928 | 4.1599 | 1562.3
330 | 989.062 | 236.328 | 246.438 | 0.7865 | 3.9692 | 4.1621 | 1566.9
335 | 986.52 | 257.118 | 267.255 | 0.8491 | 3.9451 | 4.1645 | 1570.3
340 | 983.84 | 277.92 | 288.084 | 0.9108 | 3.9205 | 4.1672 | 1572.6
345 | 981.028 | 298.734 | 308.927 | 0.9717 | 3.8956 | 4.1702 | 1573.9
350 | 978.089 | 319.562 | 329.786 | 1.0317 | 3.8705 | 4.1734 | 1574.2
355 | 975.027 | 340.406 | 350.662 | 1.0909 | 3.8451 | 4.177 | 1573.6
360 | 971.846 | 361.267 | 371.557 | 1.1493 | 3.8198 | 4.181 | 1572
365 | 968.549 | 382.148 | 392.473 | 1.207 | 3.7944 | 4.1854 | 1569.7
370 | 965.139 | 403.051 | 413.412 | 1.264 | 3.769 | 4.1902 | 1566.5
375 | 961.618 | 423.977 | 434.376 | 1.3203 | 3.7438 | 4.1955 | 1562.6
380 | 957.99 | 444.929 | 455.368 | 1.3759 | 3.7188 | 4.2013 | 1558
385 | 954.254 | 465.911 | 476.39 | 1.4309 | 3.6939 | 4.2076 | 1552.6
390 | 950.413 | 486.923 | 497.445 | 1.4852 | 3.6693 | 4.2145 | 1546.6
395 | 946.467 | 507.971 | 518.536 | 1.5389 | 3.645 | 4.2221 | 1540
400 | 942.418 | 529.056 | 539.667 | 1.5921 | 3.621 | 4.2302 | 1532.7
410 | 934.009 | 571.352 | 582.059 | 1.6968 | 3.5739 | 4.2486 | 1516.3
420 | 925.187 | 613.84 | 624.649 | 1.7994 | 3.5283 | 4.2699 | 1497.6
430 | 915.946 | 656.551 | 667.468 | 1.9002 | 3.4843 | 4.2946 | 1476.7
440 | 906.277 | 699.518 | 710.552 | 1.9992 | 3.4418 | 4.3229 | 1453.6
450 | 896.165 | 742.781 | 753.94 | 2.0967 | 3.401 | 4.3553 | 1428.4
460 | 885.59 | 786.382 | 797.674 | 2.1928 | 3.3617 | 4.3923 | 1401.1
470 | 874.527 | 830.369 | 841.804 | 2.2877 | 3.3241 | 4.4346 | 1371.8
480 | 862.941 | 874.798 | 886.386 | 2.3816 | 3.2881 | 4.4829 | 1340.4
490 | 850.791 | 919.732 | 931.486 | 2.4746 | 3.2538 | 4.5384 | 1306.9
500 | 838.025 | 965.249 | 977.182 | 2.5669 | 3.2211 | 4.6022 | 1271.3
510 | 824.575 | 1011.44 | 1023.56 | 2.6588 | 3.1901 | 4.6763 | 1233.3
520 | 810.357 | 1058.41 | 1070.75 | 2.7504 | 3.1609 | 4.763 | 1193
530 | 795.263 | 1106.3 | 1118.88 | 2.8421 | 3.1338 | 4.8656 | 1150
540 | 779.149 | 1155.3 | 1168.13 | 2.9341 | 3.1088 | 4.9891 | 1104
550 | 761.82 | 1205.63 | 1218.75 | 3.027 | 3.0865 | 5.1407 | 1054.6
560 | 743.005 | 1257.62 | 1271.08 | 3.1213 | 3.0675 | 5.3323 | 1001.1
570 | 722.296 | 1311.75 | 1325.6 | 3.2178 | 3.0528 | 5.5838 | 942.46
580 | 699.049 | 1368.77 | 1383.07 | 3.3177 | 3.0445 | 5.9333 | 877.07
584.147 | 688.424 | 1393.54 | 1408.06 | 3.3606 | 3.0438 | 6.1237 | 847.33
584.147 | 55.463 | 2545.19 | 2725.49 | 5.616 | 3.1065 | 7.1408 | 472.51
590 | 53.019 | 2575.48 | 2764.1 | 5.6817 | 2.8728 | 6.1343 | 485.55
600 | 49.773 | 2619.05 | 2819.96 | 5.7756 | 2.6239 | 5.1365 | 503.34
610 | 47.237 | 2656.39 | 2868.09 | 5.8552 | 2.4599 | 4.5319 | 517.99
620 | 45.151 | 2689.75 | 2911.22 | 5.9253 | 2.3391 | 4.1171 | 530.72
630 | 43.38 | 2720.28 | 2950.8 | 5.9887 | 2.2454 | 3.8129 | 542.12
640 | 41.84 | 2748.71 | 2987.72 | 6.0468 | 2.1707 | 3.5801 | 552.51
650 | 40.479 | 2775.53 | 3022.57 | 6.1009 | 2.1103 | 3.3968 | 562.1
675 | 37.639 | 2837.47 | 3103.16 | 6.2225 | 2.002 | 3.0765 | 583.48
700 | 35.355 | 2894.51 | 3177.36 | 6.3305 | 1.9338 | 2.8741 | 602.2
725 | 33.447 | 2948.43 | 3247.42 | 6.4289 | 1.8901 | 2.7389 | 619.08
750 | 31.81 | 3000.28 | 3314.65 | 6.52 | 1.8625 | 2.6452 | 634.58
775 | 30.378 | 3050.72 | 3379.9 | 6.6056 | 1.8458 | 2.5788 | 649.02
800 | 29.107 | 3100.19 | 3443.75 | 6.6867 | 1.8367 | 2.5313 | 662.61
825 | 27.966 | 3149.01 | 3506.58 | 6.7641 | 1.8332 | 2.4973 | 675.51
850 | 26.933 | 3197.4 | 3568.69 | 6.8382 | 1.8339 | 2.4732 | 687.81
900 | 25.123 | 3293.53 | 3691.57 | 6.9787 | 1.8439 | 2.4458 | 710.98
950 | 23.58 | 3389.49 | 3813.58 | 7.1107 | 1.8617 | 2.4369 | 732.61
1000 | 22.241 | 3485.83 | 3935.46 | 7.2357 | 1.8843 | 2.4397 | 753.03
1050 | 21.063 | 3582.92 | 4057.68 | 7.3549 | 1.9101 | 2.4503 | 772.44
1100 | 20.017 | 3680.99 | 4180.58 | 7.4693 | 1.9377 | 2.4661 | 791.02
1150 | 19.078 | 3780.19 | 4304.35 | 7.5793 | 1.9665 | 2.4854 | 808.9
1200 | 18.23 | 3880.62 | 4429.15 | 7.6855 | 1.9957 | 2.507 | 826.16
1250 | 17.46 | 3982.33 | 4555.08 | 7.7884 | 2.0251 | 2.5301 | 842.9
1273 | 17.128 | 4029.56 | 4613.39 | 7.8346 | 2.0386 | 2.541 | 850.43
P=12.5MPa
272.218 | 1006.03 | -3.731 | 8.694 | -0.0138 | 4.1625 | 4.1632 | 1417.7
275 | 1006.07 | 7.845 | 20.27 | 0.0285 | 4.1587 | 4.1587 | 1431.6
280 | 1005.86 | 28.621 | 41.048 | 0.1034 | 4.1494 | 4.153 | 1454.4
285 | 1005.31 | 49.369 | 61.803 | 0.1768 | 4.1376 | 4.1495 | 1474.7
290 | 1004.47 | 70.101 | 82.546 | 0.249 | 4.1237 | 4.1476 | 1492.7
295 | 1003.38 | 90.824 | 103.282 | 0.3199 | 4.1079 | 4.147 | 1508.5
300 | 1002.05 | 111.542 | 124.017 | 0.3896 | 4.0906 | 4.1471 | 1522.4
305 | 1000.51 | 132.26 | 144.754 | 0.4581 | 4.072 | 4.1479 | 1534.4
310 | 998.774 | 152.981 | 165.496 | 0.5256 | 4.0522 | 4.1491 | 1544.7
315 | 996.857 | 173.706 | 186.245 | 0.592 | 4.0313 | 4.1506 | 1553.5
320 | 994.77 | 194.437 | 207.003 | 0.6574 | 4.0094 | 4.1525 | 1560.8
325 | 992.523 | 215.176 | 227.77 | 0.7218 | 3.9868 | 4.1545 | 1566.7
330 | 990.127 | 235.924 | 248.549 | 0.7852 | 3.9635 | 4.1568 | 1571.4
335 | 987.588 | 256.682 | 269.339 | 0.8477 | 3.9397 | 4.1593 | 1574.9
340 | 984.912 | 277.451 | 290.142 | 0.9094 | 3.9154 | 4.162 | 1577.3
345 | 982.105 | 298.232 | 310.96 | 0.9702 | 3.8907 | 4.165 | 1578.6
350 | 979.174 | 319.027 | 331.793 | 1.0301 | 3.8658 | 4.1683 | 1579
355 | 976.12 | 339.838 | 352.643 | 1.0893 | 3.8407 | 4.1719 | 1578.4
360 | 972.949 | 360.665 | 373.513 | 1.1476 | 3.8155 | 4.1758 | 1577
365 | 969.664 | 381.511 | 394.402 | 1.2053 | 3.7903 | 4.1801 | 1574.7
370 | 966.268 | 402.378 | 415.315 | 1.2622 | 3.7652 | 4.1849 | 1571.7
375 | 962.762 | 423.268 | 436.252 | 1.3184 | 3.7402 | 4.1901 | 1567.9
380 | 959.149 | 444.184 | 457.216 | 1.3739 | 3.7153 | 4.1958 | 1563.3
385 | 955.431 | 465.127 | 478.21 | 1.4288 | 3.6906 | 4.202 | 1558.1
390 | 951.609 | 486.101 | 499.237 | 1.4831 | 3.6661 | 4.2087 | 1552.2
395 | 947.683 | 507.108 | 520.298 | 1.5367 | 3.642 | 4.2161 | 1545.7
400 | 943.656 | 528.152 | 541.398 | 1.5898 | 3.6181 | 4.224 | 1538.5
410 | 935.296 | 570.361 | 583.726 | 1.6943 | 3.5713 | 4.2419 | 1522.4
420 | 926.529 | 612.755 | 626.246 | 1.7968 | 3.526 | 4.2627 | 1504
430 | 917.352 | 655.364 | 668.99 | 1.8974 | 3.4821 | 4.2867 | 1483.4
440 | 907.754 | 698.221 | 711.992 | 1.9962 | 3.4398 | 4.3142 | 1460.6
450 | 897.724 | 741.363 | 755.287 | 2.0935 | 3.3991 | 4.3456 | 1435.9
460 | 887.243 | 784.83 | 798.919 | 2.1894 | 3.36 | 4.3815 | 1409.1
470 | 876.286 | 828.668 | 842.933 | 2.2841 | 3.3225 | 4.4223 | 1380.2
480 | 864.823 | 872.93 | 887.384 | 2.3777 | 3.2866 | 4.4689 | 1349.4
490 | 852.815 | 917.675 | 932.332 | 2.4703 | 3.2523 | 4.5221 | 1316.5
500 | 840.213 | 962.975 | 977.852 | 2.5623 | 3.2196 | 4.5832 | 1281.6
510 | 826.957 | 1008.91 | 1024.03 | 2.6537 | 3.1886 | 4.6538 | 1244.5
520 | 812.97 | 1055.59 | 1070.97 | 2.7449 | 3.1594 | 4.736 | 1205.1
530 | 798.155 | 1103.13 | 1118.8 | 2.836 | 3.132 | 4.8326 | 1163.2
540 | 782.385 | 1151.7 | 1167.68 | 2.9273 | 3.1067 | 4.9479 | 1118.5
550 | 765.49 | 1201.51 | 1217.84 | 3.0194 | 3.0838 | 5.0879 | 1070.8
560 | 747.237 | 1252.82 | 1269.55 | 3.1126 | 3.0639 | 5.2622 | 1019.4
570 | 727.289 | 1306.06 | 1323.24 | 3.2076 | 3.0477 | 5.4862 | 963.63
580 | 705.135 | 1361.81 | 1379.53 | 3.3055 | 3.0368 | 5.7879 | 902.18
590 | 679.923 | 1421.05 | 1439.44 | 3.4079 | 3.0341 | 6.2229 | 833.01
600 | 650.039 | 1485.63 | 1504.86 | 3.5178 | 3.0462 | 6.9279 | 751.97
600.963 | 646.807 | 1492.26 | 1511.58 | 3.529 | 3.0486 | 7.0212 | 743.25
600.963 | 74.097 | 2505.61 | 2674.31 | 5.4638 | 3.3417 | 9.3478 | 456.25
610 | 67.912 | 2562.29 | 2746.35 | 5.5828 | 2.9481 | 6.955 | 480.22
620 | 63.188 | 2611.2 | 2809.03 | 5.6847 | 2.7016 | 5.7061 | 499.85
630 | 59.612 | 2652.42 | 2862.11 | 5.7697 | 2.5339 | 4.9656 | 515.87
640 | 56.733 | 2688.8 | 2909.13 | 5.8437 | 2.4085 | 4.4663 | 529.67
650 | 54.326 | 2721.8 | 2951.89 | 5.9101 | 2.3106 | 4.1046 | 541.93
675 | 49.625 | 2794.66 | 3046.55 | 6.053 | 2.1409 | 3.5257 | 568.04
700 | 46.085 | 2858.9 | 3130.14 | 6.1747 | 2.0359 | 3.1881 | 589.89
725 | 43.252 | 2917.95 | 3206.96 | 6.2825 | 1.9684 | 2.9723 | 609
750 | 40.894 | 2973.66 | 3279.33 | 6.3807 | 1.9244 | 2.8263 | 626.19
775 | 38.878 | 3027.11 | 3348.63 | 6.4716 | 1.896 | 2.724 | 641.95
800 | 37.12 | 3079.02 | 3415.76 | 6.5568 | 1.8782 | 2.6505 | 656.6
825 | 35.563 | 3129.84 | 3481.32 | 6.6375 | 1.8681 | 2.5971 | 670.37
850 | 34.169 | 3179.91 | 3545.74 | 6.7144 | 1.8637 | 2.5581 | 683.41
900 | 31.758 | 3278.7 | 3672.3 | 6.8591 | 1.8663 | 2.5096 | 707.74
950 | 29.73 | 3376.67 | 3797.12 | 6.9941 | 1.8792 | 2.4867 | 730.24
1000 | 27.987 | 3474.6 | 3921.23 | 7.1214 | 1.8983 | 2.4797 | 751.33
1050 | 26.466 | 3572.96 | 4045.26 | 7.2425 | 1.9215 | 2.4831 | 771.28
1100 | 25.122 | 3672.08 | 4169.66 | 7.3582 | 1.9472 | 2.4935 | 790.29
1150 | 23.922 | 3772.16 | 4294.69 | 7.4694 | 1.9745 | 2.5086 | 808.52
1200 | 22.842 | 3873.33 | 4420.56 | 7.5765 | 2.0026 | 2.5269 | 826.08
1250 | 21.864 | 3975.68 | 4547.41 | 7.6801 | 2.0311 | 2.5473 | 843.06
1273 | 21.443 | 4023.18 | 4606.11 | 7.7266 | 2.0442 | 2.5572 | 850.69
P=15.0MPa
272.025 | 1007.27 | -4.493 | 10.398 | -0.0167 | 4.1519 | 4.1524 | 1420.8
275 | 1007.29 | 7.854 | 22.746 | 0.0285 | 4.1484 | 4.1485 | 1435.6
280 | 1007.04 | 28.581 | 43.476 | 0.1032 | 4.1398 | 4.144 | 1458.5
285 | 1006.46 | 49.285 | 64.189 | 0.1765 | 4.1285 | 4.1414 | 1478.8
290 | 1005.6 | 69.976 | 84.892 | 0.2485 | 4.1151 | 4.1403 | 1496.8
295 | 1004.49 | 90.66 | 105.593 | 0.3193 | 4.0998 | 4.1401 | 1512.7
300 | 1003.14 | 111.342 | 126.295 | 0.3889 | 4.083 | 4.1407 | 1526.5
305 | 1001.59 | 132.024 | 147.001 | 0.4573 | 4.0647 | 4.1418 | 1538.6
310 | 999.844 | 152.711 | 167.713 | 0.5247 | 4.0453 | 4.1433 | 1549
315 | 997.92 | 173.403 | 188.434 | 0.591 | 4.0247 | 4.1451 | 1557.8
320 | 995.83 | 194.101 | 209.164 | 0.6563 | 4.0032 | 4.1471 | 1565.2
325 | 993.582 | 214.808 | 229.905 | 0.7206 | 3.9809 | 4.1493 | 1571.2
330 | 991.186 | 235.524 | 250.657 | 0.784 | 3.9579 | 4.1516 | 1575.9
335 | 988.649 | 256.249 | 271.422 | 0.8464 | 3.9343 | 4.1542 | 1579.5
340 | 985.977 | 276.986 | 292.2 | 0.908 | 3.9103 | 4.157 | 1581.9
345 | 983.176 | 297.735 | 312.992 | 0.9687 | 3.8859 | 4.16 | 1583.3
350 | 980.251 | 318.498 | 333.8 | 1.0286 | 3.8612 | 4.1632 | 1583.8
355 | 977.207 | 339.275 | 354.625 | 1.0876 | 3.8363 | 4.1668 | 1583.3
360 | 974.046 | 360.069 | 375.468 | 1.1459 | 3.8113 | 4.1707 | 1581.9
365 | 970.772 | 380.881 | 396.332 | 1.2035 | 3.7863 | 4.175 | 1579.8
370 | 967.389 | 401.713 | 417.219 | 1.2603 | 3.7614 | 4.1796 | 1576.8
375 | 963.897 | 422.567 | 438.129 | 1.3165 | 3.7365 | 4.1847 | 1573.1
380 | 960.3 | 443.447 | 459.067 | 1.3719 | 3.7118 | 4.1903 | 1568.6
385 | 956.599 | 464.352 | 480.033 | 1.4267 | 3.6873 | 4.1964 | 1563.5
390 | 952.795 | 485.288 | 501.031 | 1.4809 | 3.663 | 4.203 | 1557.7
395 | 948.89 | 506.256 | 522.064 | 1.5345 | 3.639 | 4.2101 | 1551.3
400 | 944.884 | 527.258 | 543.133 | 1.5875 | 3.6152 | 4.2179 | 1544.3
410 | 936.572 | 569.382 | 585.398 | 1.6919 | 3.5687 | 4.2354 | 1528.4
420 | 927.859 | 611.684 | 627.85 | 1.7942 | 3.5236 | 4.2556 | 1510.3
430 | 918.743 | 654.194 | 670.521 | 1.8946 | 3.48 | 4.279 | 1490
440 | 909.216 | 696.943 | 713.441 | 1.9933 | 3.4379 | 4.3057 | 1467.6
450 | 899.265 | 739.967 | 756.647 | 2.0904 | 3.3973 | 4.3362 | 1443.2
460 | 888.874 | 783.303 | 800.179 | 2.186 | 3.3584 | 4.3709 | 1416.9
470 | 878.02 | 826.997 | 844.081 | 2.2804 | 3.321 | 4.4104 | 1388.5
480 | 866.675 | 871.096 | 888.404 | 2.3738 | 3.2852 | 4.4553 | 1358.2
490 | 854.803 | 915.659 | 933.207 | 2.4661 | 3.2509 | 4.5065 | 1326
500 | 842.359 | 960.75 | 978.557 | 2.5578 | 3.2182 | 4.565 | 1291.7
510 | 829.288 | 1006.45 | 1024.54 | 2.6488 | 3.1872 | 4.6324 | 1255.3
520 | 815.52 | 1052.85 | 1071.24 | 2.7395 | 3.1578 | 4.7104 | 1216.8
530 | 800.967 | 1100.06 | 1118.79 | 2.8301 | 3.1303 | 4.8016 | 1176
540 | 785.517 | 1148.23 | 1167.33 | 2.9208 | 3.1047 | 4.9096 | 1132.6
550 | 769.02 | 1197.55 | 1217.05 | 3.012 | 3.0813 | 5.0395 | 1086.4
560 | 751.276 | 1248.25 | 1268.22 | 3.1042 | 3.0606 | 5.199 | 1036.9
570 | 732.003 | 1300.68 | 1321.17 | 3.1979 | 3.0433 | 5.4004 | 983.55
580 | 710.785 | 1355.33 | 1376.43 | 3.294 | 3.0304 | 5.6647 | 925.4
590 | 686.967 | 1412.96 | 1434.8 | 3.3938 | 3.024 | 6.0308 | 861
600 | 659.407 | 1474.91 | 1497.65 | 3.4994 | 3.0282 | 6.583 | 787.74
610 | 625.747 | 1543.83 | 1567.81 | 3.6154 | 3.0539 | 7.5565 | 699.84
615.305 | 603.518 | 1585.35 | 1610.2 | 3.6846 | 3.0873 | 8.5132 | 642
615.305 | 96.727 | 2455.62 | 2610.7 | 5.3106 | 3.5826 | 12.967 | 437.53
620 | 90.362 | 2497.64 | 2663.64 | 5.3963 | 3.2813 | 9.9684 | 455.29
630 | 81.553 | 2563.7 | 2747.63 | 5.5308 | 2.924 | 7.2506 | 482
640 | 75.64 | 2614.79 | 2813.1 | 5.6339 | 2.7066 | 5.9668 | 501.93
650 | 71.186 | 2657.89 | 2868.61 | 5.72 | 2.5511 | 5.1902 | 518.37
675 | 63.337 | 2746.51 | 2983.34 | 5.8933 | 2.2981 | 4.1243 | 551.01
700 | 57.942 | 2820.07 | 3078.95 | 6.0324 | 2.1479 | 3.5762 | 576.75
725 | 53.85 | 2885.38 | 3163.93 | 6.1517 | 2.0524 | 3.2474 | 598.48
750 | 50.564 | 2945.61 | 3242.26 | 6.258 | 1.9899 | 3.0329 | 617.57
775 | 47.826 | 3002.49 | 3316.13 | 6.3549 | 1.9484 | 2.8855 | 634.77
800 | 45.484 | 3057.1 | 3386.89 | 6.4448 | 1.9212 | 2.7808 | 650.56
825 | 43.441 | 3110.11 | 3455.41 | 6.5291 | 1.904 | 2.7047 | 665.24
850 | 41.632 | 3161.99 | 3522.29 | 6.609 | 1.8941 | 2.6486 | 679.04
900 | 38.548 | 3263.61 | 3652.73 | 6.7581 | 1.889 | 2.5765 | 704.55
950 | 35.988 | 3363.69 | 3780.49 | 6.8963 | 1.8968 | 2.5382 | 727.93
1000 | 33.811 | 3463.26 | 3906.9 | 7.0259 | 1.9124 | 2.5207 | 749.69
1050 | 31.925 | 3562.94 | 4032.79 | 7.1488 | 1.9329 | 2.5165 | 770.17
1100 | 30.268 | 3663.13 | 4158.7 | 7.2659 | 1.9567 | 2.5213 | 789.62
1150 | 28.796 | 3764.1 | 4285.01 | 7.3782 | 1.9825 | 2.532 | 808.2
1200 | 27.475 | 3866.02 | 4411.97 | 7.4863 | 2.0095 | 2.5469 | 826.04
1250 | 26.282 | 3969.02 | 4539.75 | 7.5906 | 2.0371 | 2.5646 | 843.26
1273 | 25.771 | 4016.79 | 4598.84 | 7.6375 | 2.0498 | 2.5734 | 850.99
P=17.5MPa
271.83 | 1008.5 | -5.263 | 12.089 | -0.0196 | 4.1415 | 4.1418 | 1423.9
275 | 1008.5 | 7.861 | 25.213 | 0.0284 | 4.1382 | 4.1385 | 1439.7
280 | 1008.21 | 28.539 | 45.896 | 0.1029 | 4.1303 | 4.1352 | 1462.6
285 | 1007.61 | 49.2 | 66.567 | 0.1761 | 4.1196 | 4.1335 | 1482.9
290 | 1006.72 | 69.85 | 87.233 | 0.248 | 4.1067 | 4.133 | 1500.9
295 | 1005.59 | 90.496 | 107.899 | 0.3187 | 4.0919 | 4.1334 | 1516.8
300 | 1004.23 | 111.142 | 128.568 | 0.3881 | 4.0754 | 4.1344 | 1530.7
305 | 1002.66 | 131.79 | 149.244 | 0.4565 | 4.0576 | 4.1358 | 1542.8
310 | 1000.91 | 152.443 | 169.927 | 0.5237 | 4.0385 | 4.1376 | 1553.3
315 | 998.979 | 173.102 | 190.62 | 0.59 | 4.0183 | 4.1396 | 1562.1
320 | 996.884 | 193.769 | 211.323 | 0.6552 | 3.9971 | 4.1417 | 1569.5
325 | 994.635 | 214.443 | 232.038 | 0.7194 | 3.9751 | 4.1441 | 1575.6
330 | 992.239 | 235.127 | 252.764 | 0.7827 | 3.9523 | 4.1465 | 1580.4
335 | 989.704 | 255.821 | 273.503 | 0.8451 | 3.929 | 4.1492 | 1584
340 | 987.036 | 276.526 | 294.256 | 0.9066 | 3.9052 | 4.152 | 1586.5
345 | 984.241 | 297.243 | 315.023 | 0.9672 | 3.881 | 4.155 | 1588
350 | 981.323 | 317.973 | 335.806 | 1.027 | 3.8566 | 4.1583 | 1588.5
355 | 978.287 | 338.718 | 356.606 | 1.086 | 3.8319 | 4.1618 | 1588.1
360 | 975.136 | 359.479 | 377.425 | 1.1442 | 3.8072 | 4.1656 | 1586.8
365 | 971.873 | 380.257 | 398.263 | 1.2017 | 3.7824 | 4.1698 | 1584.7
370 | 968.502 | 401.055 | 419.124 | 1.2585 | 3.7576 | 4.1744 | 1581.9
375 | 965.025 | 421.874 | 440.008 | 1.3146 | 3.7329 | 4.1794 | 1578.3
380 | 961.443 | 442.717 | 460.919 | 1.37 | 3.7084 | 4.1849 | 1573.9
385 | 957.759 | 463.586 | 481.858 | 1.4247 | 3.684 | 4.1908 | 1568.9
390 | 953.973 | 484.484 | 502.828 | 1.4788 | 3.6599 | 4.1973 | 1563.2
395 | 950.087 | 505.413 | 523.832 | 1.5323 | 3.636 | 4.2043 | 1556.9
400 | 946.102 | 526.376 | 544.873 | 1.5853 | 3.6124 | 4.2119 | 1550
410 | 937.836 | 568.415 | 587.075 | 1.6895 | 3.5662 | 4.229 | 1534.4
420 | 929.177 | 610.627 | 629.461 | 1.7916 | 3.5213 | 4.2487 | 1516.6
430 | 920.121 | 653.039 | 672.059 | 1.8918 | 3.4778 | 4.2714 | 1496.6
440 | 910.662 | 695.683 | 714.9 | 1.9903 | 3.4359 | 4.2974 | 1474.6
450 | 900.788 | 738.591 | 758.018 | 2.0872 | 3.3956 | 4.327 | 1450.5
460 | 890.485 | 781.8 | 801.453 | 2.1827 | 3.3567 | 4.3606 | 1424.6
470 | 879.73 | 825.353 | 845.246 | 2.2769 | 3.3194 | 4.3988 | 1396.7
480 | 868.499 | 869.296 | 889.445 | 2.3699 | 3.2837 | 4.4421 | 1366.9
490 | 856.757 | 913.682 | 934.107 | 2.462 | 3.2495 | 4.4914 | 1335.2
500 | 844.465 | 958.573 | 979.296 | 2.5533 | 3.2169 | 4.5476 | 1301.6
510 | 831.569 | 1004.04 | 1025.09 | 2.644 | 3.1858 | 4.6119 | 1266
520 | 818.009 | 1050.17 | 1071.57 | 2.7342 | 3.1564 | 4.6861 | 1228.3
530 | 803.703 | 1097.07 | 1118.85 | 2.8243 | 3.1287 | 4.7724 | 1188.4
540 | 788.552 | 1144.87 | 1167.07 | 2.9144 | 3.1028 | 4.8739 | 1146.2
550 | 772.423 | 1193.73 | 1216.39 | 3.0049 | 3.0791 | 4.9948 | 1101.4
560 | 755.143 | 1243.87 | 1267.05 | 3.0962 | 3.0577 | 5.1416 | 1053.6
570 | 736.472 | 1295.58 | 1319.34 | 3.1888 | 3.0394 | 5.3241 | 1002.4
580 | 716.07 | 1349.26 | 1373.7 | 3.2833 | 3.0249 | 5.5584 | 947.07
590 | 693.418 | 1405.54 | 1430.77 | 3.3808 | 3.0157 | 5.8728 | 886.56
600 | 667.671 | 1465.39 | 1491.6 | 3.4831 | 3.0146 | 6.3228 | 819.13
610 | 637.271 | 1530.63 | 1558.09 | 3.593 | 3.0278 | 7.0397 | 741.49
620 | 598.616 | 1605.36 | 1634.6 | 3.7173 | 3.0734 | 8.4602 | 645.14
627.821 | 554.662 | 1679.22 | 1710.77 | 3.8394 | 3.1926 | 11.743 | 534.92
627.821 | 126.12 | 2390.54 | 2529.3 | 5.1431 | 3.853 | 20.306 | 415.08
630 | 119.56 | 2421.73 | 2568.1 | 5.2048 | 3.6249 | 15.833 | 428.07
640 | 102.67 | 2514.88 | 2685.32 | 5.3896 | 3.1125 | 9.2496 | 465.31
650 | 93.225 | 2578 | 2765.72 | 5.5143 | 2.8484 | 7.0988 | 489.66
675 | 79.472 | 2691.43 | 2911.64 | 5.7348 | 2.4758 | 4.9568 | 532.05
700 | 71.23 | 2777.45 | 3023.13 | 5.8971 | 2.2699 | 4.0638 | 562.73
725 | 65.396 | 2850.47 | 3118.07 | 6.0304 | 2.1421 | 3.5737 | 587.53
750 | 60.907 | 2916.01 | 3203.33 | 6.146 | 2.0586 | 3.269 | 608.75
775 | 57.274 | 2976.8 | 3282.35 | 6.2497 | 2.0029 | 3.0654 | 627.51
800 | 54.231 | 3034.41 | 3357.11 | 6.3446 | 1.9655 | 2.9231 | 644.51
825 | 51.619 | 3089.81 | 3428.83 | 6.4329 | 1.9408 | 2.8204 | 660.15
850 | 49.337 | 3143.64 | 3498.35 | 6.516 | 1.9251 | 2.7448 | 674.73
900 | 45.498 | 3248.26 | 3632.89 | 6.6698 | 1.912 | 2.6463 | 701.45
950 | 42.358 | 3350.56 | 3763.7 | 6.8112 | 1.9144 | 2.5915 | 725.71
1000 | 39.714 | 3451.82 | 3892.47 | 6.9434 | 1.9264 | 2.5628 | 748.14
1050 | 37.44 | 3552.84 | 4020.25 | 7.068 | 1.9444 | 2.5506 | 769.14
1100 | 35.455 | 3654.13 | 4147.72 | 7.1866 | 1.9662 | 2.5494 | 789.01
1150 | 33.698 | 3756.01 | 4275.32 | 7.3001 | 1.9905 | 2.5557 | 807.93
1200 | 32.129 | 3858.7 | 4403.37 | 7.4091 | 2.0163 | 2.5671 | 826.06
1250 | 30.716 | 3962.35 | 4532.09 | 7.5142 | 2.043 | 2.582 | 843.51
1273 | 30.111 | 4010.38 | 4591.56 | 7.5613 | 2.0554 | 2.5898 | 851.33
P=20.0MPa
271.633 | 1009.72 | -6.041 | 13.767 | -0.0225 | 4.1311 | 4.1313 | 1427
275 | 1009.7 | 7.864 | 27.672 | 0.0283 | 4.1282 | 4.1288 | 1443.9
280 | 1009.38 | 28.496 | 48.31 | 0.1027 | 4.1209 | 4.1265 | 1466.7
285 | 1008.74 | 49.113 | 68.94 | 0.1757 | 4.1108 | 4.1257 | 1487
290 | 1007.83 | 69.724 | 89.569 | 0.2475 | 4.0984 | 4.1259 | 1505
295 | 1006.68 | 90.333 | 110.2 | 0.318 | 4.084 | 4.1268 | 1521
300 | 1005.31 | 110.943 | 130.838 | 0.3874 | 4.068 | 4.1282 | 1534.9
305 | 1003.73 | 131.558 | 151.483 | 0.4557 | 4.0505 | 4.13 | 1547.1
310 | 1001.97 | 152.177 | 172.138 | 0.5228 | 4.0318 | 4.132 | 1557.5
315 | 1000.03 | 172.804 | 192.803 | 0.589 | 4.0119 | 4.1342 | 1566.4
320 | 997.933 | 193.439 | 213.48 | 0.6541 | 3.991 | 4.1365 | 1573.9
325 | 995.682 | 214.082 | 234.169 | 0.7182 | 3.9693 | 4.1389 | 1580
330 | 993.286 | 234.734 | 254.87 | 0.7814 | 3.9468 | 4.1415 | 1584.8
335 | 990.753 | 255.397 | 275.584 | 0.8437 | 3.9238 | 4.1442 | 1588.5
340 | 988.089 | 276.071 | 296.312 | 0.9052 | 3.9002 | 4.147 | 1591.1
345 | 985.299 | 296.756 | 317.054 | 0.9657 | 3.8763 | 4.1501 | 1592.7
350 | 982.388 | 317.454 | 337.813 | 1.0255 | 3.852 | 4.1533 | 1593.2
355 | 979.36 | 338.167 | 358.588 | 1.0844 | 3.8276 | 4.1568 | 1592.9
360 | 976.219 | 358.894 | 379.382 | 1.1426 | 3.8031 | 4.1607 | 1591.7
365 | 972.967 | 379.64 | 400.195 | 1.2 | 3.7784 | 4.1648 | 1589.7
370 | 969.608 | 400.403 | 421.03 | 1.2567 | 3.7539 | 4.1693 | 1586.9
375 | 966.145 | 421.188 | 441.889 | 1.3127 | 3.7294 | 4.1742 | 1583.4
380 | 962.578 | 441.996 | 462.773 | 1.368 | 3.705 | 4.1796 | 1579.2
385 | 958.91 | 462.829 | 483.686 | 1.4227 | 3.6808 | 4.1854 | 1574.2
390 | 955.142 | 483.689 | 504.628 | 1.4767 | 3.6568 | 4.1917 | 1568.7
395 | 951.275 | 504.58 | 525.604 | 1.5302 | 3.6331 | 4.1986 | 1562.5
400 | 947.311 | 525.503 | 546.615 | 1.583 | 3.6096 | 4.206 | 1555.7
410 | 939.09 | 567.459 | 588.757 | 1.6871 | 3.5636 | 4.2226 | 1540.3
420 | 930.482 | 609.583 | 631.077 | 1.7891 | 3.5189 | 4.2419 | 1522.8
430 | 921.485 | 651.9 | 673.604 | 1.8891 | 3.4757 | 4.264 | 1503.1
440 | 912.092 | 694.44 | 716.368 | 1.9874 | 3.434 | 4.2893 | 1481.4
450 | 902.294 | 737.235 | 759.401 | 2.0841 | 3.3938 | 4.318 | 1457.7
460 | 892.075 | 780.321 | 802.741 | 2.1794 | 3.3551 | 4.3506 | 1432.2
470 | 881.417 | 823.737 | 846.427 | 2.2733 | 3.3179 | 4.3875 | 1404.7
480 | 870.296 | 867.527 | 890.508 | 2.3662 | 3.2823 | 4.4294 | 1375.4
490 | 858.68 | 911.742 | 935.034 | 2.458 | 3.2482 | 4.4768 | 1344.3
500 | 846.532 | 956.44 | 980.066 | 2.5489 | 3.2155 | 4.5308 | 1311.3
510 | 833.805 | 1001.69 | 1025.67 | 2.6393 | 3.1845 | 4.5924 | 1276.3
520 | 820.441 | 1047.57 | 1071.94 | 2.7291 | 3.155 | 4.6631 | 1239.5
530 | 806.369 | 1094.17 | 1118.97 | 2.8187 | 3.1271 | 4.7449 | 1200.5
540 | 791.497 | 1141.62 | 1166.89 | 2.9082 | 3.1011 | 4.8404 | 1159.4
550 | 775.71 | 1190.06 | 1215.84 | 2.9981 | 3.077 | 4.9533 | 1115.8
560 | 758.855 | 1239.67 | 1266.03 | 3.0885 | 3.0551 | 5.0891 | 1069.6
570 | 740.728 | 1290.72 | 1317.72 | 3.18 | 3.0359 | 5.2556 | 1020.3
580 | 721.044 | 1343.55 | 1371.28 | 3.2731 | 3.0201 | 5.4654 | 967.43
590 | 699.386 | 1398.65 | 1427.24 | 3.3688 | 3.0087 | 5.7396 | 910.18
600 | 675.109 | 1456.79 | 1486.41 | 3.4682 | 3.0038 | 6.1168 | 847.35
610 | 647.113 | 1519.27 | 1550.18 | 3.5736 | 3.0091 | 6.6775 | 776.9
620 | 613.229 | 1588.62 | 1621.24 | 3.6891 | 3.0337 | 7.6336 | 694.57
630 | 567.644 | 1671.5 | 1706.73 | 3.8259 | 3.1104 | 9.8619 | 587.65
638.899 | 490.188 | 1786.41 | 1827.21 | 4.0156 | 3.5181 | 22.997 | 413.72
638.899 | 170.5 | 2295.04 | 2412.35 | 4.9314 | 4.2431 | 45.55 | 384.13
640 | 160.5 | 2328.35 | 2452.96 | 4.995 | 3.9874 | 30.849 | 397.61
650 | 126.49 | 2467.03 | 2625.15 | 5.2622 | 3.249 | 11.643 | 451.23
675 | 99.221 | 2626.9 | 2828.47 | 5.5698 | 2.6761 | 6.1893 | 510.66
700 | 86.38 | 2730.24 | 2961.78 | 5.7639 | 2.4016 | 4.689 | 547.76
725 | 78.088 | 2812.91 | 3069.03 | 5.9145 | 2.2368 | 3.9636 | 576.19
750 | 72.027 | 2884.73 | 3162.4 | 6.0411 | 2.1304 | 3.5394 | 599.77
775 | 67.28 | 2949.97 | 3247.24 | 6.1524 | 2.0593 | 3.2657 | 620.23
800 | 63.396 | 3010.92 | 3326.4 | 6.253 | 2.011 | 3.0783 | 638.5
825 | 60.121 | 3068.93 | 3401.6 | 6.3456 | 1.9783 | 2.9447 | 655.14
850 | 57.296 | 3124.86 | 3473.93 | 6.4319 | 1.9566 | 2.847 | 670.52
900 | 52.615 | 3232.66 | 3612.79 | 6.5907 | 1.9351 | 2.7193 | 698.45
950 | 48.841 | 3337.27 | 3746.76 | 6.7356 | 1.9322 | 2.6465 | 723.58
1000 | 45.696 | 3440.28 | 3877.96 | 6.8702 | 1.9405 | 2.6058 | 746.67
1050 | 43.012 | 3542.69 | 4007.67 | 6.9968 | 1.9558 | 2.5853 | 768.2
1100 | 40.682 | 3645.09 | 4136.71 | 7.1168 | 1.9757 | 2.578 | 788.47
1150 | 38.63 | 3747.89 | 4265.62 | 7.2314 | 1.9985 | 2.5796 | 807.72
1200 | 36.804 | 3851.36 | 4394.78 | 7.3414 | 2.0231 | 2.5875 | 826.13
1250 | 35.164 | 3955.67 | 4524.44 | 7.4472 | 2.0488 | 2.5996 | 843.81
1273 | 34.463 | 4003.98 | 4584.3 | 7.4947 | 2.0609 | 2.6062 | 851.73
P=22.5MPa
271.435 | 1010.95 | -6.821 | 15.435 | -0.0255 | 4.1209 | 4.121 | 1430.1
275 | 1010.9 | 7.866 | 30.123 | 0.0283 | 4.1184 | 4.1193 | 1448
280 | 1010.54 | 28.451 | 50.716 | 0.1025 | 4.1118 | 4.1181 | 1470.8
285 | 1009.87 | 49.026 | 71.306 | 0.1754 | 4.1022 | 4.1181 | 1491.1
290 | 1008.94 | 69.598 | 91.899 | 0.247 | 4.0902 | 4.119 | 1509.2
295 | 1007.77 | 90.17 | 112.497 | 0.3174 | 4.0763 | 4.1204 | 1525.1
300 | 1006.38 | 110.746 | 133.103 | 0.3867 | 4.0606 | 4.1222 | 1539.1
305 | 1004.79 | 131.326 | 153.719 | 0.4548 | 4.0435 | 4.1242 | 1551.3
310 | 1003.02 | 151.913 | 174.346 | 0.5219 | 4.0251 | 4.1265 | 1561.8
315 | 1001.08 | 172.508 | 194.984 | 0.5879 | 4.0056 | 4.1289 | 1570.7
320 | 998.976 | 193.111 | 215.634 | 0.653 | 3.985 | 4.1313 | 1578.2
325 | 996.723 | 213.723 | 236.297 | 0.7171 | 3.9636 | 4.1339 | 1584.4
330 | 994.328 | 234.345 | 256.973 | 0.7802 | 3.9414 | 4.1365 | 1589.3
335 | 991.797 | 254.977 | 277.663 | 0.8424 | 3.9186 | 4.1393 | 1593
340 | 989.136 | 275.619 | 298.366 | 0.9038 | 3.8953 | 4.1422 | 1595.7
345 | 986.351 | 296.273 | 319.085 | 0.9643 | 3.8716 | 4.1452 | 1597.3
350 | 983.447 | 316.94 | 339.819 | 1.0239 | 3.8476 | 4.1485 | 1597.9
355 | 980.427 | 337.621 | 360.57 | 1.0828 | 3.8233 | 4.152 | 1597.7
360 | 977.295 | 358.316 | 381.339 | 1.1409 | 3.799 | 4.1557 | 1596.6
365 | 974.054 | 379.028 | 402.128 | 1.1982 | 3.7746 | 4.1598 | 1594.6
370 | 970.707 | 399.759 | 422.938 | 1.2549 | 3.7501 | 4.1643 | 1591.9
375 | 967.257 | 420.51 | 443.771 | 1.3108 | 3.7258 | 4.1691 | 1588.5
380 | 963.705 | 441.282 | 464.63 | 1.3661 | 3.7016 | 4.1744 | 1584.4
385 | 960.053 | 462.079 | 485.516 | 1.4207 | 3.6776 | 4.1801 | 1579.5
390 | 956.302 | 482.903 | 506.431 | 1.4746 | 3.6537 | 4.1863 | 1574.1
395 | 952.454 | 503.756 | 527.379 | 1.528 | 3.6301 | 4.193 | 1568
400 | 948.51 | 524.64 | 548.362 | 1.5808 | 3.6068 | 4.2002 | 1561.3
410 | 940.334 | 566.515 | 590.443 | 1.6847 | 3.5611 | 4.2165 | 1546.2
420 | 931.776 | 608.552 | 632.699 | 1.7865 | 3.5166 | 4.2352 | 1528.9
430 | 922.836 | 650.775 | 675.157 | 1.8864 | 3.4736 | 4.2568 | 1509.5
440 | 913.508 | 693.214 | 717.844 | 1.9846 | 3.4321 | 4.2813 | 1488.1
450 | 903.782 | 735.899 | 760.794 | 2.0811 | 3.392 | 4.3092 | 1464.8
460 | 893.646 | 778.864 | 804.042 | 2.1761 | 3.3535 | 4.3409 | 1439.7
470 | 883.081 | 822.146 | 847.625 | 2.2699 | 3.3164 | 4.3766 | 1412.6
480 | 872.066 | 865.789 | 891.59 | 2.3624 | 3.2809 | 4.4171 | 1383.8
490 | 860.571 | 909.839 | 935.984 | 2.454 | 3.2468 | 4.4628 | 1353.2
500 | 848.562 | 954.35 | 980.866 | 2.5446 | 3.2142 | 4.5146 | 1320.8
510 | 835.996 | 999.387 | 1026.3 | 2.6346 | 3.1832 | 4.5736 | 1286.5
520 | 822.82 | 1045.02 | 1072.37 | 2.7241 | 3.1536 | 4.6411 | 1250.4
530 | 808.969 | 1091.34 | 1119.16 | 2.8132 | 3.1257 | 4.7188 | 1212.3
540 | 794.36 | 1138.46 | 1166.78 | 2.9022 | 3.0994 | 4.8089 | 1172.1
550 | 778.891 | 1186.5 | 1215.39 | 2.9914 | 3.075 | 4.9148 | 1129.8
560 | 762.428 | 1235.64 | 1265.15 | 3.081 | 3.0527 | 5.0408 | 1085
570 | 744.794 | 1286.08 | 1316.29 | 3.1716 | 3.0328 | 5.1935 | 1037.4
580 | 725.75 | 1338.14 | 1369.14 | 3.2635 | 3.0159 | 5.383 | 986.68
590 | 704.954 | 1392.21 | 1424.13 | 3.3575 | 3.0028 | 5.6253 | 932.21
600 | 681.9 | 1448.91 | 1481.91 | 3.4546 | 2.995 | 5.9481 | 873.13
610 | 655.778 | 1509.22 | 1543.53 | 3.5564 | 2.9949 | 6.4043 | 808.11
620 | 625.149 | 1574.83 | 1610.82 | 3.6658 | 3.0078 | 7.1128 | 734.76
630 | 586.927 | 1649.38 | 1687.71 | 3.7888 | 3.0474 | 8.4284 | 647.47
640 | 531.385 | 1744.16 | 1786.5 | 3.9443 | 3.1724 | 12.142 | 529.59
650 | 218.278 | 2221.62 | 2324.7 | 4.7753 | 4.2412 | 65.272 | 368.68
675 | 124.87 | 2548.45 | 2728.64 | 5.3885 | 2.9018 | 8.199 | 486.04
700 | 104.02 | 2677.42 | 2893.72 | 5.6289 | 2.5422 | 5.5112 | 531.81
725 | 92.178 | 2772.36 | 3016.45 | 5.8013 | 2.3359 | 4.433 | 564.5
750 | 84.043 | 2851.62 | 3119.34 | 5.9409 | 2.2046 | 3.8495 | 590.71
775 | 77.909 | 2921.95 | 3210.75 | 6.0608 | 2.1171 | 3.4885 | 612.98
800 | 73.017 | 2986.61 | 3294.76 | 6.1675 | 2.0574 | 3.2473 | 632.57
825 | 68.967 | 3047.46 | 3373.71 | 6.2647 | 2.0164 | 3.078 | 650.23
850 | 65.523 | 3105.65 | 3449.04 | 6.3547 | 1.9884 | 2.9552 | 666.43
900 | 59.903 | 3216.82 | 3592.43 | 6.5186 | 1.9584 | 2.7953 | 695.57
950 | 55.439 | 3323.83 | 3729.68 | 6.6671 | 1.95 | 2.7031 | 721.57
1000 | 51.757 | 3428.66 | 3863.38 | 6.8042 | 1.9545 | 2.6498 | 745.31
1050 | 48.64 | 3532.48 | 3995.06 | 6.9327 | 1.9672 | 2.6205 | 767.34
1100 | 45.949 | 3636.02 | 4125.69 | 7.0543 | 1.9851 | 2.6069 | 788.01
1150 | 43.591 | 3739.75 | 4255.92 | 7.1701 | 2.0064 | 2.6038 | 807.59
1200 | 41.499 | 3844 | 4386.19 | 7.2809 | 2.0299 | 2.6079 | 826.26
1250 | 39.626 | 3948.98 | 4516.8 | 7.3876 | 2.0547 | 2.6171 | 844.16
1273 | 38.827 | 3997.56 | 4577.05 | 7.4353 | 2.0664 | 2.6226 | 852.17
P=25.0MPa
271.235 | 1012.16 | -7.609 | 17.09 | -0.0285 | 4.1109 | 4.1109 | 1433.3
275 | 1012.09 | 7.865 | 32.566 | 0.0282 | 4.1088 | 4.11 | 1452.2
280 | 1011.69 | 28.404 | 53.115 | 0.1022 | 4.1027 | 4.1099 | 1474.9
285 | 1011 | 48.939 | 73.667 | 0.175 | 4.0936 | 4.1107 | 1495.3
290 | 1010.04 | 69.472 | 94.224 | 0.2465 | 4.0821 | 4.1121 | 1513.3
295 | 1008.85 | 90.008 | 114.789 | 0.3168 | 4.0686 | 4.114 | 1529.3
300 | 1007.45 | 110.549 | 135.364 | 0.3859 | 4.0534 | 4.1162 | 1543.3
305 | 1005.85 | 131.096 | 155.951 | 0.454 | 4.0366 | 4.1186 | 1555.5
310 | 1004.07 | 151.651 | 176.55 | 0.521 | 4.0186 | 4.1211 | 1566
315 | 1002.12 | 172.215 | 197.162 | 0.5869 | 3.9993 | 4.1236 | 1575
320 | 1000.01 | 192.787 | 217.786 | 0.6519 | 3.9791 | 4.1262 | 1582.6
325 | 997.759 | 213.368 | 238.424 | 0.7159 | 3.9579 | 4.1289 | 1588.8
330 | 995.364 | 233.959 | 259.076 | 0.779 | 3.936 | 4.1316 | 1593.7
335 | 992.834 | 254.56 | 279.741 | 0.8411 | 3.9134 | 4.1344 | 1597.5
340 | 990.177 | 275.172 | 300.42 | 0.9024 | 3.8904 | 4.1374 | 1600.2
345 | 987.397 | 295.795 | 321.114 | 0.9628 | 3.8669 | 4.1404 | 1601.9
350 | 984.499 | 316.431 | 341.825 | 1.0224 | 3.8431 | 4.1437 | 1602.6
355 | 981.487 | 337.08 | 362.552 | 1.0812 | 3.8191 | 4.1472 | 1602.4
360 | 978.365 | 357.744 | 383.297 | 1.1392 | 3.7949 | 4.1509 | 1601.4
365 | 975.134 | 378.424 | 404.061 | 1.1965 | 3.7707 | 4.1549 | 1599.5
370 | 971.799 | 399.121 | 424.847 | 1.2531 | 3.7465 | 4.1593 | 1596.9
375 | 968.362 | 419.838 | 445.655 | 1.3089 | 3.7223 | 4.1641 | 1593.6
380 | 964.824 | 440.576 | 466.488 | 1.3641 | 3.6982 | 4.1692 | 1589.5
385 | 961.188 | 461.338 | 487.348 | 1.4187 | 3.6744 | 4.1748 | 1584.8
390 | 957.454 | 482.126 | 508.237 | 1.4726 | 3.6507 | 4.1809 | 1579.5
395 | 953.624 | 502.941 | 529.157 | 1.5259 | 3.6272 | 4.1874 | 1573.5
400 | 949.699 | 523.788 | 550.112 | 1.5786 | 3.604 | 4.1945 | 1566.9
410 | 941.567 | 565.583 | 592.134 | 1.6823 | 3.5585 | 4.2104 | 1552
420 | 933.059 | 607.534 | 634.327 | 1.784 | 3.5143 | 4.2287 | 1535
430 | 924.174 | 649.665 | 676.716 | 1.8838 | 3.4715 | 4.2496 | 1515.9
440 | 914.909 | 692.005 | 719.33 | 1.9817 | 3.4302 | 4.2736 | 1494.8
450 | 905.254 | 734.582 | 762.198 | 2.0781 | 3.3903 | 4.3007 | 1471.9
460 | 895.198 | 777.429 | 805.355 | 2.1729 | 3.3519 | 4.3314 | 1447.1
470 | 884.724 | 820.582 | 848.839 | 2.2664 | 3.3149 | 4.366 | 1420.5
480 | 873.811 | 864.08 | 892.691 | 2.3588 | 3.2795 | 4.4051 | 1392.1
490 | 862.433 | 907.97 | 936.958 | 2.45 | 3.2455 | 4.4492 | 1362
500 | 850.558 | 952.302 | 981.694 | 2.5404 | 3.213 | 4.4991 | 1330.1
510 | 838.146 | 997.135 | 1026.96 | 2.63 | 3.1819 | 4.5557 | 1296.5
520 | 825.149 | 1042.54 | 1072.83 | 2.7191 | 3.1523 | 4.6201 | 1261.1
530 | 811.506 | 1088.59 | 1119.4 | 2.8078 | 3.1243 | 4.694 | 1223.8
540 | 797.145 | 1135.39 | 1166.75 | 2.8963 | 3.0979 | 4.7793 | 1184.6
550 | 781.973 | 1183.06 | 1215.03 | 2.9849 | 3.0732 | 4.8788 | 1143.3
560 | 765.873 | 1231.75 | 1264.39 | 3.0738 | 3.0505 | 4.9962 | 1099.8
570 | 748.69 | 1281.64 | 1315.03 | 3.1635 | 3.03 | 5.137 | 1053.8
580 | 730.221 | 1333 | 1367.23 | 3.2543 | 3.0122 | 5.3093 | 1005
590 | 710.183 | 1386.16 | 1421.36 | 3.3468 | 2.9977 | 5.5256 | 952.89
600 | 688.169 | 1441.63 | 1477.96 | 3.4419 | 2.9876 | 5.8064 | 896.95
610 | 663.563 | 1500.15 | 1537.82 | 3.5408 | 2.9837 | 6.1881 | 836.23
620 | 635.349 | 1562.94 | 1602.29 | 3.6457 | 2.9891 | 6.744 | 769.29
630 | 601.635 | 1632.29 | 1673.84 | 3.7601 | 3.011 | 7.6523 | 693.27
640 | 557.98 | 1713.51 | 1758.31 | 3.8931 | 3.0696 | 9.5042 | 601.48
650 | 488.846 | 1825.21 | 1876.35 | 4.076 | 3.2506 | 15.701 | 479.26
675 | 161.6 | 2447.09 | 2601.79 | 5.1743 | 3.1528 | 12.032 | 456.98
700 | 125.09 | 2617.54 | 2817.39 | 5.4885 | 2.6894 | 6.6244 | 514.91
725 | 107.99 | 2728.4 | 2959.91 | 5.6887 | 2.4382 | 5.0021 | 552.58
750 | 97.098 | 2816.56 | 3074.03 | 5.8436 | 2.2806 | 4.2055 | 581.65
775 | 89.232 | 2892.68 | 3172.84 | 5.9732 | 2.1759 | 3.736 | 605.82
800 | 83.132 | 2961.46 | 3262.18 | 6.0867 | 2.1044 | 3.431 | 626.78
825 | 78.181 | 3025.4 | 3345.17 | 6.1889 | 2.0548 | 3.2206 | 645.48
850 | 74.032 | 3086.01 | 3423.7 | 6.2826 | 2.0205 | 3.0696 | 662.49
900 | 67.367 | 3200.74 | 3571.84 | 6.452 | 1.9817 | 2.8742 | 692.84
950 | 62.153 | 3310.24 | 3712.48 | 6.6041 | 1.9677 | 2.7613 | 719.69
1000 | 57.899 | 3416.94 | 3848.73 | 6.7439 | 1.9685 | 2.6947 | 744.06
1050 | 54.324 | 3522.21 | 3982.41 | 6.8744 | 1.9785 | 2.6563 | 766.58
1100 | 51.256 | 3626.91 | 4114.66 | 6.9974 | 1.9945 | 2.6361 | 787.64
1150 | 48.579 | 3731.59 | 4246.22 | 7.1144 | 2.0143 | 2.6281 | 807.53
1200 | 46.213 | 3836.64 | 4377.61 | 7.2262 | 2.0366 | 2.6285 | 826.46
1250 | 44.101 | 3942.29 | 4509.17 | 7.3336 | 2.0605 | 2.6348 | 844.57
1273 | 43.202 | 3991.14 | 4569.82 | 7.3817 | 2.0718 | 2.6391 | 852.66
P=30.0MPa
270.829 | 1014.59 | -9.207 | 20.362 | -0.0346 | 4.091 | 4.091 | 1439.6
275 | 1014.45 | 7.855 | 37.428 | 0.0279 | 4.09 | 4.0922 | 1460.5
280 | 1013.98 | 28.307 | 57.893 | 0.1016 | 4.0851 | 4.094 | 1483.2
285 | 1013.23 | 48.761 | 78.369 | 0.1741 | 4.077 | 4.0963 | 1503.5
290 | 1012.23 | 69.22 | 98.857 | 0.2454 | 4.0664 | 4.0989 | 1521.6
295 | 1011 | 89.685 | 119.359 | 0.3155 | 4.0537 | 4.1017 | 1537.6
300 | 1009.57 | 110.159 | 139.874 | 0.3844 | 4.0392 | 4.1046 | 1551.6
305 | 1007.95 | 130.641 | 160.405 | 0.4523 | 4.0231 | 4.1075 | 1563.9
310 | 1006.15 | 151.133 | 180.95 | 0.5191 | 4.0057 | 4.1105 | 1574.5
315 | 1004.19 | 171.634 | 201.509 | 0.5849 | 3.9871 | 4.1134 | 1583.6
320 | 1002.07 | 192.146 | 222.083 | 0.6497 | 3.9674 | 4.1163 | 1591.2
325 | 999.815 | 212.667 | 242.672 | 0.7136 | 3.9468 | 4.1192 | 1597.5
330 | 997.419 | 233.197 | 263.275 | 0.7765 | 3.9254 | 4.122 | 1602.5
335 | 994.893 | 253.739 | 283.893 | 0.8385 | 3.9033 | 4.125 | 1606.4
340 | 992.242 | 274.29 | 304.525 | 0.8996 | 3.8807 | 4.1279 | 1609.2
345 | 989.472 | 294.853 | 325.172 | 0.9599 | 3.8577 | 4.131 | 1611
350 | 986.586 | 315.428 | 345.835 | 1.0194 | 3.8343 | 4.1343 | 1611.9
355 | 983.589 | 336.015 | 366.515 | 1.078 | 3.8107 | 4.1377 | 1611.8
360 | 980.484 | 356.616 | 387.213 | 1.1359 | 3.7869 | 4.1414 | 1610.9
365 | 977.274 | 377.232 | 407.93 | 1.1931 | 3.7631 | 4.1453 | 1609.3
370 | 973.962 | 397.865 | 428.667 | 1.2495 | 3.7392 | 4.1496 | 1606.8
375 | 970.55 | 418.516 | 449.426 | 1.3052 | 3.7154 | 4.1542 | 1603.6
380 | 967.04 | 439.187 | 470.209 | 1.3603 | 3.6916 | 4.1591 | 1599.8
385 | 963.434 | 459.879 | 491.018 | 1.4147 | 3.668 | 4.1645 | 1595.2
390 | 959.733 | 480.596 | 511.855 | 1.4685 | 3.6446 | 4.1703 | 1590.1
395 | 955.939 | 501.339 | 532.722 | 1.5216 | 3.6215 | 4.1766 | 1584.3
400 | 952.052 | 522.111 | 553.621 | 1.5742 | 3.5985 | 4.1834 | 1577.9
410 | 944.003 | 563.749 | 595.529 | 1.6777 | 3.5535 | 4.1985 | 1563.5
420 | 935.59 | 605.534 | 637.599 | 1.7791 | 3.5098 | 4.2159 | 1547
430 | 926.813 | 647.487 | 679.856 | 1.8785 | 3.4674 | 4.2359 | 1528.4
440 | 917.669 | 689.634 | 722.325 | 1.9761 | 3.4264 | 4.2585 | 1508
450 | 908.15 | 732.002 | 765.036 | 2.0721 | 3.3868 | 4.2842 | 1485.7
460 | 898.248 | 774.621 | 808.02 | 2.1666 | 3.3487 | 4.3131 | 1461.6
470 | 887.947 | 817.524 | 851.31 | 2.2597 | 3.312 | 4.3457 | 1435.8
480 | 877.229 | 860.748 | 894.946 | 2.3516 | 3.2768 | 4.3823 | 1408.3
490 | 866.073 | 904.332 | 938.971 | 2.4423 | 3.2429 | 4.4234 | 1379.1
500 | 854.451 | 948.321 | 983.432 | 2.5322 | 3.2105 | 4.4697 | 1348.3
510 | 842.328 | 992.769 | 1028.38 | 2.6212 | 3.1795 | 4.5219 | 1315.8
520 | 829.664 | 1037.73 | 1073.89 | 2.7095 | 3.1498 | 4.5809 | 1281.7
530 | 816.41 | 1083.28 | 1120.03 | 2.7974 | 3.1217 | 4.6481 | 1246
540 | 802.505 | 1129.5 | 1166.89 | 2.885 | 3.095 | 4.7248 | 1208.4
550 | 787.873 | 1176.49 | 1214.56 | 2.9725 | 3.0699 | 4.8133 | 1169.1
560 | 772.424 | 1224.36 | 1263.2 | 3.0601 | 3.0466 | 4.9162 | 1127.9
570 | 756.037 | 1273.27 | 1312.95 | 3.1482 | 3.0252 | 5.0375 | 1084.6
580 | 738.563 | 1323.41 | 1364.03 | 3.237 | 3.0059 | 5.1825 | 1039
590 | 719.799 | 1375.03 | 1416.71 | 3.327 | 2.9893 | 5.3592 | 990.96
600 | 699.473 | 1428.47 | 1471.36 | 3.4189 | 2.976 | 5.5795 | 940.02
610 | 677.2 | 1484.2 | 1528.5 | 3.5133 | 2.9668 | 5.8628 | 885.78
620 | 652.409 | 1542.95 | 1588.93 | 3.6116 | 2.9634 | 6.2422 | 827.64
630 | 624.203 | 1605.81 | 1653.87 | 3.7155 | 2.9681 | 6.7805 | 764.68
640 | 591.011 | 1674.75 | 1725.52 | 3.8283 | 2.986 | 7.6179 | 695.25
650 | 549.64 | 1753.8 | 1808.38 | 3.9567 | 3.0286 | 9.1195 | 616.53
675 | 332.51 | 2111.81 | 2202.03 | 4.5488 | 3.4341 | 27.03 | 416.55
700 | 184.24 | 2468.61 | 2631.44 | 5.1754 | 2.9775 | 10.351 | 480.01
725 | 146.51 | 2628.5 | 2833.26 | 5.459 | 2.6431 | 6.5382 | 528.88
750 | 127 | 2740.01 | 2976.24 | 5.6531 | 2.4337 | 5.0795 | 564.09
775 | 114.27 | 2830.23 | 3092.77 | 5.806 | 2.2946 | 4.3121 | 592.18
800 | 105 | 2908.58 | 3194.29 | 5.9349 | 2.199 | 3.8442 | 615.89
825 | 97.796 | 2979.51 | 3286.27 | 6.0482 | 2.1321 | 3.5339 | 636.64
850 | 91.943 | 3045.46 | 3371.75 | 6.1503 | 2.0848 | 3.3166 | 655.24
900 | 82.84 | 3167.87 | 3530.02 | 6.3313 | 2.0283 | 3.0408 | 687.91
950 | 75.936 | 3282.68 | 3677.75 | 6.4911 | 2.0031 | 2.8822 | 716.38
1000 | 70.42 | 3393.26 | 3819.28 | 6.6363 | 1.9964 | 2.7869 | 741.96
1050 | 65.857 | 3501.52 | 3957.06 | 6.7707 | 2.001 | 2.7292 | 765.39
1100 | 61.984 | 3608.6 | 4092.59 | 6.8968 | 2.0131 | 2.6953 | 787.18
1150 | 58.636 | 3715.22 | 4226.85 | 7.0162 | 2.0299 | 2.6772 | 807.66
1200 | 55.698 | 3821.87 | 4360.49 | 7.13 | 2.05 | 2.67 | 827.07
1250 | 53.089 | 3928.88 | 4493.97 | 7.2389 | 2.072 | 2.6702 | 845.58
1273 | 51.983 | 3978.29 | 4555.41 | 7.2876 | 2.0826 | 2.6722 | 853.83
P=40.0MPa
269.997 | 1019.38 | -12.472 | 26.768 | -0.0473 | 4.0526 | 4.053 | 1452.4
270 | 1019.38 | -12.46 | 26.78 | -0.0473 | 4.0526 | 4.053 | 1452.4
275 | 1019.09 | 7.809 | 47.06 | 0.0272 | 4.0543 | 4.059 | 1477.4
280 | 1018.49 | 28.095 | 67.369 | 0.1003 | 4.0514 | 4.0644 | 1500
285 | 1017.63 | 48.397 | 87.703 | 0.1723 | 4.0452 | 4.0694 | 1520.2
290 | 1016.54 | 68.713 | 108.062 | 0.2431 | 4.0362 | 4.074 | 1538.2
295 | 1015.24 | 89.044 | 128.443 | 0.3128 | 4.025 | 4.0784 | 1554.2
300 | 1013.75 | 109.389 | 148.846 | 0.3814 | 4.0119 | 4.0826 | 1568.3
305 | 1012.08 | 129.747 | 169.269 | 0.4489 | 3.9971 | 4.0866 | 1580.7
310 | 1010.25 | 150.117 | 189.711 | 0.5154 | 3.9809 | 4.0903 | 1591.4
315 | 1008.26 | 170.5 | 210.172 | 0.5809 | 3.9634 | 4.0939 | 1600.5
320 | 1006.13 | 190.894 | 230.65 | 0.6454 | 3.9448 | 4.0973 | 1608.3
325 | 1003.86 | 211.298 | 251.144 | 0.7089 | 3.9252 | 4.1005 | 1614.8
330 | 1001.47 | 231.713 | 271.655 | 0.7715 | 3.9048 | 4.1037 | 1620
335 | 998.945 | 252.139 | 292.181 | 0.8333 | 3.8837 | 4.1068 | 1624.1
340 | 996.306 | 272.574 | 312.722 | 0.8941 | 3.862 | 4.1099 | 1627.1
345 | 993.552 | 293.02 | 333.28 | 0.9542 | 3.8398 | 4.113 | 1629.1
350 | 990.69 | 313.477 | 353.853 | 1.0134 | 3.8172 | 4.1162 | 1630.2
355 | 987.721 | 333.945 | 374.442 | 1.0718 | 3.7944 | 4.1196 | 1630.4
360 | 984.649 | 354.425 | 395.049 | 1.1294 | 3.7713 | 4.1231 | 1629.8
365 | 981.477 | 374.919 | 415.674 | 1.1863 | 3.7482 | 4.1269 | 1628.4
370 | 978.208 | 395.427 | 436.318 | 1.2425 | 3.725 | 4.1309 | 1626.2
375 | 974.843 | 415.951 | 456.983 | 1.298 | 3.7018 | 4.1352 | 1623.3
380 | 971.385 | 436.492 | 477.67 | 1.3528 | 3.6787 | 4.1398 | 1619.8
385 | 967.836 | 457.052 | 498.381 | 1.4069 | 3.6557 | 4.1448 | 1615.6
390 | 964.196 | 477.633 | 519.118 | 1.4604 | 3.6328 | 4.1501 | 1610.8
395 | 960.468 | 498.237 | 539.883 | 1.5133 | 3.6102 | 4.1559 | 1605.5
400 | 956.652 | 518.865 | 560.678 | 1.5657 | 3.5878 | 4.1621 | 1599.5
410 | 948.761 | 560.206 | 602.366 | 1.6686 | 3.5437 | 4.1759 | 1586
420 | 940.526 | 601.673 | 644.203 | 1.7694 | 3.5009 | 4.1918 | 1570.4
430 | 931.95 | 643.288 | 686.209 | 1.8683 | 3.4592 | 4.2098 | 1552.8
440 | 923.031 | 685.071 | 728.407 | 1.9653 | 3.419 | 4.2302 | 1533.5
450 | 913.765 | 727.047 | 770.822 | 2.0606 | 3.38 | 4.2533 | 1512.4
460 | 904.145 | 769.241 | 813.482 | 2.1543 | 3.3425 | 4.2791 | 1489.6
470 | 894.161 | 811.68 | 856.415 | 2.2467 | 3.3063 | 4.308 | 1465.2
480 | 883.8 | 854.395 | 899.654 | 2.3377 | 3.2715 | 4.3403 | 1439.2
490 | 873.045 | 897.418 | 943.234 | 2.4276 | 3.238 | 4.3764 | 1411.8
500 | 861.876 | 940.785 | 987.195 | 2.5164 | 3.2058 | 4.4166 | 1382.9
510 | 850.268 | 984.537 | 1031.58 | 2.6043 | 3.1749 | 4.4614 | 1352.5
520 | 838.192 | 1028.72 | 1076.44 | 2.6914 | 3.1453 | 4.5116 | 1320.7
530 | 825.613 | 1073.39 | 1121.83 | 2.7778 | 3.117 | 4.5679 | 1287.5
540 | 812.489 | 1118.59 | 1167.82 | 2.8638 | 3.09 | 4.6313 | 1252.8
550 | 798.768 | 1164.41 | 1214.49 | 2.9494 | 3.0644 | 4.703 | 1216.8
560 | 784.392 | 1210.92 | 1261.92 | 3.0349 | 3.0403 | 4.7846 | 1179.2
570 | 769.287 | 1258.22 | 1310.22 | 3.1204 | 3.0176 | 4.8781 | 1140.2
580 | 753.362 | 1306.43 | 1359.53 | 3.2061 | 2.9966 | 4.9863 | 1099.6
590 | 736.505 | 1355.7 | 1410.01 | 3.2924 | 2.9774 | 5.1128 | 1057.3
600 | 718.577 | 1406.19 | 1461.86 | 3.3796 | 2.9603 | 5.2625 | 1013.3
610 | 699.396 | 1458.16 | 1515.36 | 3.468 | 2.9456 | 5.4425 | 967.45
620 | 678.725 | 1511.91 | 1570.84 | 3.5582 | 2.9339 | 5.6629 | 919.63
630 | 656.249 | 1567.85 | 1628.8 | 3.6509 | 2.9256 | 5.9386 | 869.73
640 | 631.536 | 1626.54 | 1689.88 | 3.7471 | 2.9217 | 6.2932 | 817.65
650 | 603.968 | 1688.82 | 1755.05 | 3.8481 | 2.9234 | 6.7657 | 763.26
675 | 515.48 | 1870.15 | 1947.74 | 4.1388 | 2.9639 | 8.9652 | 619.27
700 | 383.02 | 2118.62 | 2223.05 | 4.5388 | 3.0488 | 13.079 | 503.64
725 | 264.65 | 2380.67 | 2531.81 | 4.9725 | 2.9186 | 10.653 | 503.9
750 | 206.98 | 2560.85 | 2754.1 | 5.2742 | 2.6956 | 7.4503 | 538.91
775 | 176.03 | 2690.03 | 2917.26 | 5.4883 | 2.5134 | 5.7787 | 571.46
800 | 156.3 | 2793.11 | 3049.03 | 5.6558 | 2.379 | 4.8437 | 599.19
825 | 142.27 | 2881.18 | 3162.35 | 5.7953 | 2.2811 | 4.2635 | 623.16
850 | 131.58 | 2959.79 | 3263.79 | 5.9164 | 2.2096 | 3.8756 | 644.33
900 | 116.01 | 3099.72 | 3444.53 | 6.1232 | 2.1193 | 3.4031 | 680.82
950 | 104.9 | 3226.18 | 3607.48 | 6.2995 | 2.0723 | 3.1386 | 711.99
1000 | 96.389 | 3345.12 | 3760.11 | 6.4561 | 2.0508 | 2.979 | 739.56
1050 | 89.55 | 3459.69 | 3906.37 | 6.5988 | 2.045 | 2.8792 | 764.53
1100 | 83.873 | 3571.72 | 4048.63 | 6.7312 | 2.0494 | 2.816 | 787.55
1150 | 79.046 | 3682.33 | 4188.37 | 6.8554 | 2.0605 | 2.7767 | 809.01
1200 | 74.867 | 3792.28 | 4326.56 | 6.9731 | 2.076 | 2.7534 | 829.23
1250 | 71.196 | 3902.06 | 4463.89 | 7.0852 | 2.0946 | 2.7412 | 848.41
1273 | 69.65 | 3952.6 | 4526.9 | 7.1351 | 2.1038 | 2.7385 | 856.93
P=50.0MPa
269.134 | 1024.11 | -15.846 | 32.977 | -0.0606 | 4.0156 | 4.0169 | 1465.4
270 | 1024.07 | -12.369 | 36.456 | -0.0477 | 4.0169 | 4.0188 | 1469.9
275 | 1023.62 | 7.73 | 56.576 | 0.0262 | 4.0208 | 4.0289 | 1494.6
280 | 1022.9 | 27.862 | 76.742 | 0.0988 | 4.0198 | 4.0373 | 1516.9
285 | 1021.94 | 48.021 | 96.948 | 0.1703 | 4.0152 | 4.0446 | 1537
290 | 1020.77 | 68.204 | 117.187 | 0.2407 | 4.0077 | 4.0511 | 1555
295 | 1019.4 | 88.409 | 137.457 | 0.3101 | 3.9979 | 4.0569 | 1570.9
300 | 1017.85 | 108.632 | 157.755 | 0.3783 | 3.986 | 4.0622 | 1585
305 | 1016.13 | 128.872 | 178.078 | 0.4455 | 3.9724 | 4.067 | 1597.4
310 | 1014.26 | 149.128 | 198.425 | 0.5116 | 3.9573 | 4.0714 | 1608.1
315 | 1012.25 | 169.398 | 218.792 | 0.5768 | 3.9408 | 4.0755 | 1617.4
320 | 1010.11 | 189.68 | 239.18 | 0.641 | 3.9232 | 4.0793 | 1625.3
325 | 1007.83 | 209.974 | 259.585 | 0.7043 | 3.9046 | 4.0829 | 1631.8
330 | 1005.43 | 230.278 | 280.008 | 0.7667 | 3.8851 | 4.0863 | 1637.2
335 | 1002.91 | 250.593 | 300.448 | 0.8281 | 3.8648 | 4.0896 | 1641.4
340 | 1000.28 | 270.918 | 320.904 | 0.8887 | 3.8439 | 4.0927 | 1644.6
345 | 997.546 | 291.252 | 341.375 | 0.9485 | 3.8225 | 4.0959 | 1646.9
350 | 994.703 | 311.597 | 361.863 | 1.0075 | 3.8007 | 4.0991 | 1648.2
355 | 991.76 | 331.951 | 382.366 | 1.0656 | 3.7786 | 4.1024 | 1648.6
360 | 988.718 | 352.316 | 402.887 | 1.123 | 3.7563 | 4.1058 | 1648.2
365 | 985.581 | 372.693 | 423.424 | 1.1797 | 3.7338 | 4.1094 | 1647.1
370 | 982.351 | 393.082 | 443.981 | 1.2356 | 3.7112 | 4.1131 | 1645.2
375 | 979.03 | 413.485 | 464.556 | 1.2909 | 3.6887 | 4.1172 | 1642.6
380 | 975.621 | 433.903 | 485.153 | 1.3454 | 3.6661 | 4.1215 | 1639.4
385 | 972.124 | 454.338 | 505.771 | 1.3993 | 3.6437 | 4.1261 | 1635.5
390 | 968.541 | 474.79 | 526.414 | 1.4526 | 3.6214 | 4.131 | 1631.1
395 | 964.874 | 495.262 | 547.083 | 1.5053 | 3.5993 | 4.1364 | 1626
400 | 961.124 | 515.756 | 567.778 | 1.5573 | 3.5773 | 4.1421 | 1620.4
410 | 953.376 | 556.816 | 609.261 | 1.6598 | 3.5342 | 4.1547 | 1607.7
420 | 945.305 | 597.986 | 650.879 | 1.7601 | 3.4922 | 4.1692 | 1592.9
430 | 936.912 | 639.284 | 692.651 | 1.8583 | 3.4513 | 4.1856 | 1576.3
440 | 928.199 | 680.73 | 734.598 | 1.9548 | 3.4117 | 4.2041 | 1558
450 | 919.161 | 722.343 | 776.741 | 2.0495 | 3.3735 | 4.2249 | 1537.9
460 | 909.796 | 764.146 | 819.104 | 2.1426 | 3.3365 | 4.2481 | 1516.3
470 | 900.097 | 806.162 | 861.712 | 2.2342 | 3.3008 | 4.274 | 1493.2
480 | 890.053 | 848.416 | 904.592 | 2.3245 | 3.2664 | 4.3027 | 1468.7
490 | 879.652 | 890.935 | 947.775 | 2.4135 | 3.2332 | 4.3345 | 1442.7
500 | 868.88 | 933.748 | 991.293 | 2.5015 | 3.2013 | 4.3697 | 1415.4
510 | 857.719 | 976.888 | 1035.18 | 2.5884 | 3.1707 | 4.4088 | 1386.8
520 | 846.146 | 1020.39 | 1079.48 | 2.6744 | 3.1412 | 4.452 | 1356.9
530 | 834.136 | 1064.3 | 1124.24 | 2.7596 | 3.1129 | 4.5 | 1325.8
540 | 821.66 | 1108.65 | 1169.5 | 2.8442 | 3.0858 | 4.5534 | 1293.5
550 | 808.683 | 1153.5 | 1215.33 | 2.9283 | 3.06 | 4.613 | 1260
560 | 795.163 | 1198.9 | 1261.78 | 3.012 | 3.0353 | 4.6796 | 1225.4
570 | 781.053 | 1244.93 | 1308.95 | 3.0955 | 3.012 | 4.7545 | 1189.6
580 | 766.295 | 1291.66 | 1356.91 | 3.1789 | 2.9899 | 4.8392 | 1152.6
590 | 750.822 | 1339.18 | 1405.77 | 3.2624 | 2.9693 | 4.9356 | 1114.4
600 | 734.552 | 1387.6 | 1455.67 | 3.3463 | 2.9502 | 5.046 | 1075.1
610 | 717.387 | 1437.05 | 1506.75 | 3.4307 | 2.9328 | 5.1736 | 1034.6
620 | 699.207 | 1487.7 | 1559.21 | 3.516 | 2.9173 | 5.3225 | 993
630 | 679.867 | 1539.74 | 1613.29 | 3.6026 | 2.9039 | 5.498 | 950.21
640 | 659.185 | 1593.43 | 1669.28 | 3.6907 | 2.8928 | 5.7072 | 906.36
650 | 636.94 | 1649.07 | 1727.57 | 3.7811 | 2.8843 | 5.9596 | 861.56
675 | 572.5 | 1799.66 | 1887 | 4.0217 | 2.8762 | 6.8759 | 746.93
700 | 491.03 | 1974.15 | 2075.98 | 4.2964 | 2.8846 | 8.3131 | 639.75
725 | 394.85 | 2175.77 | 2302.4 | 4.6141 | 2.8757 | 9.6057 | 568.02
750 | 309.93 | 2375.1 | 2536.43 | 4.9315 | 2.793 | 8.8011 | 554.67
775 | 253.76 | 2538.96 | 2736 | 5.1934 | 2.6553 | 7.1758 | 571.69
800 | 218.07 | 2669.21 | 2898.49 | 5.3999 | 2.5197 | 5.9041 | 595.46
825 | 193.89 | 2776.85 | 3034.73 | 5.5677 | 2.4077 | 5.0529 | 618.89
850 | 176.31 | 2869.85 | 3153.43 | 5.7095 | 2.3205 | 4.4788 | 640.55
900 | 152.03 | 3029.35 | 3358.22 | 5.9437 | 2.2034 | 3.7869 | 678.6
950 | 135.62 | 3168.48 | 3537.17 | 6.1373 | 2.1375 | 3.4054 | 711.23
1000 | 123.48 | 3296.34 | 3701.26 | 6.3057 | 2.1025 | 3.1763 | 740.02
1050 | 113.98 | 3417.54 | 3856.19 | 6.4569 | 2.0871 | 3.0316 | 766
1100 | 106.26 | 3534.7 | 4005.26 | 6.5956 | 2.0843 | 2.9377 | 789.83
1150 | 99.786 | 3649.42 | 4150.49 | 6.7248 | 2.0899 | 2.8762 | 811.98
1200 | 94.25 | 3762.73 | 4293.24 | 6.8463 | 2.1012 | 2.8365 | 832.76
1250 | 89.434 | 3875.32 | 4434.39 | 6.9615 | 2.1164 | 2.8118 | 852.43
1273 | 87.417 | 3927 | 4498.97 | 7.0127 | 2.1243 | 2.8042 | 861.15
P=75.0MPa
266.843 | 1035.67 | -24.734 | 47.683 | -0.0963 | 3.9271 | 3.9325 | 1499
270 | 1035.31 | -12.322 | 60.12 | -0.05 | 3.9366 | 3.9466 | 1515
275 | 1034.53 | 7.404 | 79.901 | 0.0226 | 3.9455 | 3.9649 | 1538.5
280 | 1033.53 | 27.196 | 99.763 | 0.0942 | 3.9486 | 3.9794 | 1560
285 | 1032.33 | 47.04 | 119.691 | 0.1648 | 3.9476 | 3.9913 | 1579.5
290 | 1030.96 | 66.925 | 139.673 | 0.2343 | 3.9432 | 4.0013 | 1597
295 | 1029.43 | 86.845 | 159.701 | 0.3027 | 3.9362 | 4.0098 | 1612.7
300 | 1027.75 | 106.794 | 179.769 | 0.3702 | 3.927 | 4.0172 | 1626.6
305 | 1025.93 | 126.767 | 199.872 | 0.4366 | 3.9158 | 4.0237 | 1638.9
310 | 1023.98 | 146.761 | 220.004 | 0.5021 | 3.9031 | 4.0294 | 1649.6
315 | 1021.9 | 166.772 | 240.164 | 0.5666 | 3.8889 | 4.0344 | 1658.9
320 | 1019.71 | 186.798 | 260.348 | 0.6302 | 3.8734 | 4.039 | 1666.9
325 | 1017.41 | 206.837 | 280.553 | 0.6929 | 3.8568 | 4.0431 | 1673.7
330 | 1015 | 226.887 | 300.778 | 0.7546 | 3.8393 | 4.0469 | 1679.3
335 | 1012.49 | 246.947 | 321.022 | 0.8155 | 3.8209 | 4.0504 | 1683.9
340 | 1009.88 | 267.016 | 341.282 | 0.8755 | 3.8019 | 4.0537 | 1687.4
345 | 1007.17 | 287.092 | 361.558 | 0.9347 | 3.7822 | 4.0568 | 1690
350 | 1004.37 | 307.177 | 381.85 | 0.9931 | 3.7621 | 4.0599 | 1691.7
355 | 1001.49 | 327.268 | 402.157 | 1.0507 | 3.7416 | 4.063 | 1692.6
360 | 998.509 | 347.368 | 422.48 | 1.1076 | 3.7208 | 4.0661 | 1692.8
365 | 995.447 | 367.475 | 442.818 | 1.1637 | 3.6999 | 4.0693 | 1692.2
370 | 992.303 | 387.591 | 463.173 | 1.2191 | 3.6788 | 4.0726 | 1690.9
375 | 989.078 | 407.716 | 483.544 | 1.2738 | 3.6576 | 4.076 | 1688.9
380 | 985.773 | 427.851 | 503.933 | 1.3278 | 3.6364 | 4.0797 | 1686.3
385 | 982.391 | 447.997 | 524.341 | 1.3811 | 3.6153 | 4.0835 | 1683.2
390 | 978.933 | 468.155 | 544.769 | 1.4338 | 3.5942 | 4.0876 | 1679.4
395 | 975.399 | 488.326 | 565.218 | 1.4859 | 3.5733 | 4.092 | 1675.2
400 | 971.792 | 508.513 | 585.69 | 1.5374 | 3.5525 | 4.0967 | 1670.4
410 | 964.361 | 548.935 | 626.707 | 1.6387 | 3.5115 | 4.107 | 1659.3
420 | 956.645 | 589.435 | 667.834 | 1.7378 | 3.4715 | 4.1186 | 1646.4
430 | 948.649 | 630.024 | 709.084 | 1.8349 | 3.4324 | 4.1317 | 1631.8
440 | 940.377 | 670.718 | 750.474 | 1.9301 | 3.3945 | 4.1464 | 1615.5
450 | 931.829 | 711.531 | 792.018 | 2.0234 | 3.3577 | 4.1628 | 1597.8
460 | 923.006 | 752.479 | 833.735 | 2.1151 | 3.3221 | 4.1809 | 1578.7
470 | 913.905 | 793.577 | 875.642 | 2.2052 | 3.2877 | 4.2009 | 1558.2
480 | 904.522 | 834.842 | 917.759 | 2.2939 | 3.2544 | 4.2228 | 1536.5
490 | 894.853 | 876.292 | 960.105 | 2.3812 | 3.2222 | 4.2468 | 1513.6
500 | 884.891 | 917.946 | 1002.7 | 2.4673 | 3.1912 | 4.273 | 1489.5
510 | 874.626 | 959.822 | 1045.57 | 2.5522 | 3.1612 | 4.3016 | 1464.4
520 | 864.05 | 1001.94 | 1088.74 | 2.636 | 3.1322 | 4.3328 | 1438.3
530 | 853.151 | 1044.33 | 1132.24 | 2.7188 | 3.1043 | 4.3668 | 1411.3
540 | 841.915 | 1087.01 | 1176.09 | 2.8008 | 3.0774 | 4.4037 | 1383.4
550 | 830.327 | 1130 | 1220.32 | 2.882 | 3.0515 | 4.4439 | 1354.6
560 | 818.37 | 1173.33 | 1264.98 | 2.9624 | 3.0265 | 4.4877 | 1325.1
570 | 806.024 | 1217.04 | 1310.09 | 3.0423 | 3.0025 | 4.5354 | 1294.8
580 | 793.269 | 1261.16 | 1355.7 | 3.1216 | 2.9795 | 4.5875 | 1263.9
590 | 780.08 | 1305.71 | 1401.86 | 3.2005 | 2.9574 | 4.6445 | 1232.4
600 | 766.431 | 1350.75 | 1448.61 | 3.2791 | 2.9363 | 4.7069 | 1200.3
610 | 752.293 | 1396.32 | 1496.01 | 3.3574 | 2.9162 | 4.7753 | 1167.7
620 | 737.634 | 1442.46 | 1544.14 | 3.4357 | 2.897 | 4.8505 | 1134.6
630 | 722.419 | 1489.23 | 1593.05 | 3.5139 | 2.879 | 4.9332 | 1101.3
640 | 706.609 | 1536.69 | 1642.83 | 3.5923 | 2.8619 | 5.0245 | 1067.6
650 | 690.165 | 1584.9 | 1693.57 | 3.671 | 2.846 | 5.1251 | 1033.8
675 | 646.01 | 1709.19 | 1825.28 | 3.8698 | 2.8108 | 5.4237 | 949.62
700 | 597.04 | 1839.75 | 1965.37 | 4.0735 | 2.7815 | 5.7946 | 868.17
725 | 543.17 | 1977.33 | 2115.41 | 4.2841 | 2.7551 | 6.209 | 794.1
750 | 485.93 | 2120.8 | 2275.14 | 4.5007 | 2.7252 | 6.5419 | 734.99
775 | 429.18 | 2265.86 | 2440.62 | 4.7177 | 2.6841 | 6.6487 | 695.45
800 | 377.56 | 2406.25 | 2604.9 | 4.9263 | 2.6281 | 6.4422 | 675.7
825 | 334.22 | 2536.37 | 2760.77 | 5.1182 | 2.5601 | 6.0028 | 671.84
850 | 299.47 | 2654.01 | 2904.45 | 5.2899 | 2.4883 | 5.4909 | 677.56
900 | 250 | 2855.72 | 3155.71 | 5.5773 | 2.3613 | 4.6087 | 701.13
950 | 217.46 | 3025.43 | 3370.32 | 5.8095 | 2.2714 | 4.0194 | 728.73
1000 | 194.44 | 3175.44 | 3561.16 | 6.0054 | 2.214 | 3.6417 | 755.67
1050 | 177.14 | 3313.25 | 3736.65 | 6.1767 | 2.1803 | 3.3945 | 781.04
1100 | 163.51 | 3443.28 | 3901.96 | 6.3305 | 2.163 | 3.2284 | 804.77
1150 | 152.41 | 3568.27 | 4060.35 | 6.4714 | 2.1572 | 3.1144 | 827.05
1200 | 143.13 | 3689.96 | 4213.98 | 6.6021 | 2.1593 | 3.0354 | 848.07
1250 | 135.19 | 3809.53 | 4364.29 | 6.7249 | 2.1671 | 2.9805 | 867.99
1273 | 131.91 | 3864.05 | 4432.61 | 6.779 | 2.1721 | 2.9613 | 876.84
P=100MPa
264.347 | 1046.87 | -34.278 | 61.245 | -0.1356 | 3.8401 | 3.8512 | 1534.2
265 | 1046.78 | -31.77 | 63.761 | -0.1261 | 3.8439 | 3.8562 | 1537.4
270 | 1045.92 | -12.481 | 83.128 | -0.0537 | 3.8667 | 3.8889 | 1561.3
275 | 1044.86 | 6.931 | 102.637 | 0.0179 | 3.8802 | 3.9136 | 1583.4
280 | 1043.62 | 26.435 | 122.255 | 0.0886 | 3.8869 | 3.9328 | 1603.8
285 | 1042.22 | 46.01 | 141.959 | 0.1583 | 3.8888 | 3.9481 | 1622.4
290 | 1040.67 | 65.64 | 161.732 | 0.2271 | 3.887 | 3.9606 | 1639.2
295 | 1038.99 | 85.315 | 181.562 | 0.2949 | 3.8823 | 3.971 | 1654.4
300 | 1037.19 | 105.025 | 201.439 | 0.3617 | 3.8751 | 3.9798 | 1667.9
305 | 1035.27 | 124.764 | 221.357 | 0.4276 | 3.866 | 3.9872 | 1679.9
310 | 1033.25 | 144.528 | 241.31 | 0.4924 | 3.8551 | 3.9937 | 1690.5
315 | 1031.12 | 164.311 | 261.293 | 0.5564 | 3.8426 | 3.9993 | 1699.7
320 | 1028.88 | 184.109 | 281.302 | 0.6194 | 3.8289 | 4.0043 | 1707.7
325 | 1026.55 | 203.921 | 301.335 | 0.6815 | 3.814 | 4.0086 | 1714.5
330 | 1024.13 | 223.744 | 321.388 | 0.7428 | 3.798 | 4.0125 | 1720.2
335 | 1021.62 | 243.576 | 341.459 | 0.8031 | 3.7812 | 4.0161 | 1724.9
340 | 1019.02 | 263.415 | 361.548 | 0.8627 | 3.7637 | 4.0194 | 1728.7
345 | 1016.34 | 283.26 | 381.653 | 0.9214 | 3.7455 | 4.0224 | 1731.6
350 | 1013.58 | 303.111 | 401.772 | 0.9793 | 3.7269 | 4.0253 | 1733.6
355 | 1010.73 | 322.967 | 421.906 | 1.0364 | 3.7078 | 4.0281 | 1734.9
360 | 1007.81 | 342.828 | 442.053 | 1.0927 | 3.6883 | 4.0309 | 1735.4
365 | 1004.81 | 362.694 | 462.215 | 1.1483 | 3.6687 | 4.0338 | 1735.2
370 | 1001.74 | 382.564 | 482.391 | 1.2032 | 3.6488 | 4.0366 | 1734.4
375 | 998.59 | 402.44 | 502.582 | 1.2575 | 3.6289 | 4.0396 | 1732.9
380 | 995.373 | 422.323 | 522.787 | 1.311 | 3.6089 | 4.0427 | 1730.9
385 | 992.087 | 442.211 | 543.009 | 1.3638 | 3.5889 | 4.046 | 1728.2
390 | 988.732 | 462.108 | 563.247 | 1.4161 | 3.5689 | 4.0494 | 1725.1
395 | 985.311 | 482.013 | 583.503 | 1.4677 | 3.5491 | 4.053 | 1721.4
400 | 981.823 | 501.927 | 603.778 | 1.5187 | 3.5293 | 4.0569 | 1717.3
410 | 974.655 | 541.788 | 644.389 | 1.619 | 3.4903 | 4.0654 | 1707.6
420 | 967.235 | 581.701 | 685.089 | 1.717 | 3.4521 | 4.0749 | 1696.2
430 | 959.568 | 621.676 | 725.89 | 1.813 | 3.4147 | 4.0855 | 1683.2
440 | 951.659 | 661.724 | 766.803 | 1.9071 | 3.3783 | 4.0974 | 1668.7
450 | 943.511 | 701.855 | 807.842 | 1.9993 | 3.343 | 4.1105 | 1652.8
460 | 935.126 | 742.081 | 849.018 | 2.0898 | 3.3087 | 4.1249 | 1635.7
470 | 926.505 | 782.413 | 890.345 | 2.1787 | 3.2755 | 4.1407 | 1617.3
480 | 917.647 | 822.863 | 931.838 | 2.2661 | 3.2433 | 4.1579 | 1597.8
490 | 908.551 | 863.444 | 973.509 | 2.352 | 3.2121 | 4.1766 | 1577.2
500 | 899.215 | 904.167 | 1015.38 | 2.4366 | 3.182 | 4.1968 | 1555.7
510 | 889.635 | 945.045 | 1057.45 | 2.5199 | 3.1528 | 4.2186 | 1533.2
520 | 879.807 | 986.092 | 1099.75 | 2.602 | 3.1246 | 4.2421 | 1509.9
530 | 869.727 | 1027.32 | 1142.3 | 2.6831 | 3.0972 | 4.2673 | 1485.8
540 | 859.387 | 1068.74 | 1185.11 | 2.7631 | 3.0708 | 4.2944 | 1461
550 | 848.783 | 1110.38 | 1228.19 | 2.8421 | 3.0452 | 4.3234 | 1435.5
560 | 837.905 | 1152.24 | 1271.58 | 2.9203 | 3.0205 | 4.3545 | 1409.4
570 | 826.746 | 1194.33 | 1315.29 | 2.9977 | 2.9965 | 4.3877 | 1382.8
580 | 815.297 | 1236.69 | 1359.34 | 3.0743 | 2.9734 | 4.4233 | 1355.7
590 | 803.55 | 1279.32 | 1403.76 | 3.1502 | 2.9511 | 4.4613 | 1328.3
600 | 791.493 | 1322.23 | 1448.58 | 3.2256 | 2.9295 | 4.5019 | 1300.4
610 | 779.117 | 1365.46 | 1493.81 | 3.3003 | 2.9087 | 4.5454 | 1272.3
620 | 766.412 | 1409.02 | 1539.49 | 3.3746 | 2.8886 | 4.5917 | 1244
630 | 753.366 | 1452.92 | 1585.66 | 3.4485 | 2.8693 | 4.6413 | 1215.6
640 | 739.969 | 1497.19 | 1632.33 | 3.522 | 2.8507 | 4.6941 | 1187.1
650 | 726.212 | 1541.85 | 1679.55 | 3.5952 | 2.8329 | 4.7503 | 1158.6
675 | 690.18 | 1655.32 | 1800.21 | 3.7773 | 2.7913 | 4.9065 | 1088.1
700 | 651.77 | 1771.62 | 1925.05 | 3.9589 | 2.7538 | 5.0832 | 1020
725 | 611.07 | 1890.83 | 2054.48 | 4.1405 | 2.7194 | 5.2716 | 956.15
750 | 568.52 | 2012.65 | 2188.54 | 4.3223 | 2.6866 | 5.4492 | 898.84
775 | 525.06 | 2136.05 | 2326.51 | 4.5033 | 2.6532 | 5.5753 | 850.76
800 | 482.23 | 2259.17 | 2466.55 | 4.6811 | 2.6169 | 5.6108 | 813.97
825 | 441.66 | 2379.77 | 2606.18 | 4.853 | 2.5762 | 5.5432 | 788.45
850 | 404.66 | 2495.78 | 2742.9 | 5.0163 | 2.5315 | 5.3803 | 773.05
900 | 343.61 | 2709.1 | 3000.13 | 5.3104 | 2.4386 | 4.8879 | 765.3
950 | 298.61 | 2896.69 | 3231.58 | 5.5608 | 2.3567 | 4.3823 | 775.22
1000 | 265.45 | 3063.4 | 3440.12 | 5.7749 | 2.295 | 3.9788 | 792.5
1050 | 240.32 | 3215.15 | 3631.27 | 5.9615 | 2.2533 | 3.6833 | 812.32
1100 | 220.62 | 3356.58 | 3809.84 | 6.1276 | 2.2276 | 3.4715 | 832.67
1150 | 204.71 | 3490.92 | 3979.41 | 6.2784 | 2.2142 | 3.3195 | 852.75
1200 | 191.53 | 3620.37 | 4142.49 | 6.4172 | 2.2098 | 3.2098 | 872.28
1250 | 180.37 | 3746.46 | 4300.89 | 6.5466 | 2.2119 | 3.1303 | 891.15
1273 | 175.78 | 3803.64 | 4372.55 | 6.6034 | 2.2146 | 3.1014 | 899.61
P=200MPa
252.462 | 1087.98 | -76.248 | 107.58 | -0.3187 | 3.3346 | 3.355 | 1684.9
255 | 1087.46 | -67.707 | 116.208 | -0.2847 | 3.4118 | 3.4417 | 1694.1
260 | 1086.21 | -50.361 | 133.766 | -0.2165 | 3.5251 | 3.5739 | 1712.2
265 | 1084.72 | -32.497 | 151.882 | -0.1475 | 3.6009 | 3.6673 | 1730
270 | 1083.06 | -14.268 | 170.394 | -0.0783 | 3.6511 | 3.7335 | 1747
275 | 1081.27 | 4.218 | 189.186 | -0.0093 | 3.6838 | 3.7808 | 1763.1
280 | 1079.38 | 22.888 | 208.18 | 0.0591 | 3.7044 | 3.8148 | 1778.1
285 | 1077.41 | 41.688 | 227.319 | 0.1269 | 3.7166 | 3.8397 | 1792.2
290 | 1075.37 | 60.583 | 246.566 | 0.1938 | 3.7226 | 3.8582 | 1805.1
295 | 1073.26 | 79.545 | 265.893 | 0.2599 | 3.7242 | 3.8721 | 1817
300 | 1071.1 | 98.558 | 285.282 | 0.3251 | 3.7224 | 3.8828 | 1827.9
305 | 1068.89 | 117.607 | 304.717 | 0.3893 | 3.7179 | 3.8911 | 1837.7
310 | 1066.62 | 136.681 | 324.19 | 0.4527 | 3.7113 | 3.8977 | 1846.5
315 | 1064.3 | 155.774 | 343.692 | 0.5151 | 3.703 | 3.9029 | 1854.4
320 | 1061.92 | 174.88 | 363.217 | 0.5766 | 3.6932 | 3.9072 | 1861.4
325 | 1059.5 | 193.994 | 382.762 | 0.6372 | 3.6821 | 3.9106 | 1867.6
330 | 1057.02 | 213.112 | 402.323 | 0.6969 | 3.67 | 3.9135 | 1872.9
335 | 1054.49 | 232.232 | 421.896 | 0.7558 | 3.6571 | 3.9159 | 1877.5
340 | 1051.91 | 251.352 | 441.481 | 0.8138 | 3.6433 | 3.918 | 1881.3
345 | 1049.28 | 270.469 | 461.076 | 0.871 | 3.6289 | 3.9198 | 1884.5
350 | 1046.6 | 289.584 | 480.679 | 0.9274 | 3.614 | 3.9214 | 1887
355 | 1043.87 | 308.695 | 500.29 | 0.9831 | 3.5986 | 3.9229 | 1888.9
360 | 1041.09 | 327.8 | 519.908 | 1.0379 | 3.5829 | 3.9243 | 1890.2
365 | 1038.25 | 346.901 | 539.532 | 1.0921 | 3.5669 | 3.9256 | 1890.9
370 | 1035.38 | 365.997 | 559.164 | 1.1455 | 3.5506 | 3.927 | 1891.1
375 | 1032.45 | 385.088 | 578.802 | 1.1982 | 3.5342 | 3.9283 | 1890.8
380 | 1029.47 | 404.173 | 598.447 | 1.2503 | 3.5177 | 3.9298 | 1890.1
385 | 1026.45 | 423.254 | 618.1 | 1.3016 | 3.5011 | 3.9312 | 1888.9
390 | 1023.39 | 442.33 | 637.76 | 1.3524 | 3.4845 | 3.9328 | 1887.2
395 | 1020.28 | 461.403 | 657.428 | 1.4025 | 3.4679 | 3.9345 | 1885.1
400 | 1017.12 | 480.471 | 677.105 | 1.452 | 3.4513 | 3.9363 | 1882.7
410 | 1010.68 | 518.601 | 716.487 | 1.5492 | 3.4184 | 3.9402 | 1876.6
420 | 1004.08 | 556.723 | 755.91 | 1.6442 | 3.386 | 3.9446 | 1869.1
430 | 997.312 | 594.842 | 795.381 | 1.7371 | 3.3542 | 3.9496 | 1860.4
440 | 990.39 | 632.963 | 834.904 | 1.828 | 3.323 | 3.9551 | 1850.4
450 | 983.316 | 671.091 | 874.485 | 1.9169 | 3.2926 | 3.9612 | 1839.4
460 | 976.096 | 709.231 | 914.129 | 2.0041 | 3.2629 | 3.9677 | 1827.3
470 | 968.734 | 747.386 | 953.841 | 2.0895 | 3.2339 | 3.9748 | 1814.3
480 | 961.233 | 785.561 | 993.627 | 2.1732 | 3.2058 | 3.9824 | 1800.4
490 | 953.596 | 823.759 | 1033.49 | 2.2554 | 3.1784 | 3.9905 | 1785.7
500 | 945.828 | 861.984 | 1073.44 | 2.3361 | 3.1518 | 3.999 | 1770.3
510 | 937.929 | 900.238 | 1113.47 | 2.4154 | 3.1258 | 4.008 | 1754.2
520 | 929.903 | 938.524 | 1153.6 | 2.4933 | 3.1006 | 4.0174 | 1737.5
530 | 921.752 | 976.844 | 1193.82 | 2.5699 | 3.0761 | 4.0272 | 1720.3
540 | 913.478 | 1015.2 | 1234.15 | 2.6453 | 3.0523 | 4.0374 | 1702.5
550 | 905.083 | 1053.6 | 1274.57 | 2.7195 | 3.0291 | 4.048 | 1684.3
560 | 896.569 | 1092.03 | 1315.11 | 2.7925 | 3.0065 | 4.0589 | 1665.7
570 | 887.937 | 1130.51 | 1355.75 | 2.8645 | 2.9845 | 4.0702 | 1646.8
580 | 879.189 | 1169.03 | 1396.51 | 2.9353 | 2.9631 | 4.0818 | 1627.6
590 | 870.328 | 1207.59 | 1437.39 | 3.0052 | 2.9422 | 4.0937 | 1608.2
600 | 861.354 | 1246.19 | 1478.39 | 3.0741 | 2.9219 | 4.1059 | 1588.6
610 | 852.271 | 1284.84 | 1519.51 | 3.1421 | 2.9021 | 4.1184 | 1568.8
620 | 843.079 | 1323.53 | 1560.75 | 3.2092 | 2.8829 | 4.1311 | 1549
630 | 833.782 | 1362.26 | 1602.13 | 3.2754 | 2.8641 | 4.144 | 1529.1
640 | 824.383 | 1401.03 | 1643.64 | 3.3407 | 2.8458 | 4.1572 | 1509.2
650 | 814.883 | 1439.84 | 1685.27 | 3.4053 | 2.828 | 4.1705 | 1489.4
675 | 790.72 | 1537.02 | 1789.96 | 3.5633 | 2.7855 | 4.2043 | 1440.2
700 | 766.01 | 1634.4 | 1895.49 | 3.7168 | 2.7458 | 4.2385 | 1392.3
725 | 740.84 | 1731.91 | 2001.88 | 3.8662 | 2.7086 | 4.272 | 1346.1
750 | 715.3 | 1829.48 | 2109.08 | 4.0115 | 2.6738 | 4.3038 | 1302.3
775 | 689.52 | 1926.98 | 2217.04 | 4.1531 | 2.6414 | 4.3319 | 1261.3
800 | 663.65 | 2024.26 | 2325.62 | 4.291 | 2.611 | 4.3538 | 1223.5
825 | 637.89 | 2121.12 | 2434.65 | 4.4252 | 2.5826 | 4.3668 | 1189.4
850 | 612.45 | 2217.3 | 2543.86 | 4.5556 | 2.5559 | 4.368 | 1159
900 | 563.38 | 2406.51 | 2761.51 | 4.8045 | 2.5072 | 4.328 | 1109.8
950 | 518.03 | 2589.67 | 2975.74 | 5.0361 | 2.4644 | 4.2335 | 1075
1000 | 477.38 | 2765.29 | 3184.25 | 5.2501 | 2.4274 | 4.1026 | 1052.1
1050 | 441.66 | 2932.94 | 3385.78 | 5.4467 | 2.3967 | 3.9577 | 1038.6
1100 | 410.6 | 3092.98 | 3580.07 | 5.6275 | 2.3727 | 3.8153 | 1032.1
1150 | 383.7 | 3246.27 | 3767.52 | 5.7942 | 2.3553 | 3.6852 | 1031
1200 | 360.35 | 3393.84 | 3948.86 | 5.9486 | 2.344 | 3.5714 | 1033.8
1250 | 340.01 | 3536.72 | 4124.94 | 6.0924 | 2.338 | 3.4749 | 1039.5
1273 | 331.52 | 3601.12 | 4204.41 | 6.1554 | 2.3368 | 3.436 | 1042.8
P=400MPa
259.82 | 1144.46 | -51.611 | 297.897 | -0.2741 | 3.0567 | 3.1768 | 2041.4
260 | 1144.39 | -51.06 | 298.47 | -0.2719 | 3.0641 | 3.1853 | 2041.9
265 | 1142.35 | -35.232 | 314.925 | -0.2092 | 3.2361 | 3.3852 | 2054.1
270 | 1140.15 | -18.608 | 332.224 | -0.1445 | 3.3547 | 3.5264 | 2064.4
275 | 1137.84 | -1.423 | 350.119 | -0.0789 | 3.4356 | 3.6254 | 2073.5
280 | 1135.47 | 16.152 | 368.428 | -0.0129 | 3.4897 | 3.6941 | 2081.6
285 | 1133.06 | 33.996 | 387.023 | 0.0529 | 3.5248 | 3.7411 | 2089
290 | 1130.61 | 52.022 | 405.814 | 0.1183 | 3.5465 | 3.7729 | 2095.7
295 | 1128.14 | 70.17 | 424.735 | 0.183 | 3.5586 | 3.7939 | 2102
300 | 1125.66 | 88.394 | 443.74 | 0.2469 | 3.5638 | 3.8073 | 2107.8
305 | 1123.17 | 106.664 | 462.799 | 0.3099 | 3.5641 | 3.8154 | 2113.2
310 | 1120.67 | 124.959 | 481.889 | 0.3719 | 3.5607 | 3.8199 | 2118.2
315 | 1118.16 | 143.263 | 500.994 | 0.4331 | 3.5547 | 3.8218 | 2122.7
320 | 1115.64 | 161.565 | 520.104 | 0.4933 | 3.5467 | 3.822 | 2127
325 | 1113.11 | 179.858 | 539.212 | 0.5525 | 3.5373 | 3.8211 | 2130.8
330 | 1110.57 | 198.137 | 558.314 | 0.6109 | 3.5268 | 3.8195 | 2134.3
335 | 1108.01 | 216.399 | 577.407 | 0.6683 | 3.5155 | 3.8175 | 2137.4
340 | 1105.44 | 234.641 | 596.489 | 0.7248 | 3.5036 | 3.8152 | 2140.1
345 | 1102.85 | 252.862 | 615.559 | 0.7805 | 3.4912 | 3.8129 | 2142.5
350 | 1100.24 | 271.061 | 634.618 | 0.8353 | 3.4785 | 3.8106 | 2144.5
355 | 1097.62 | 289.239 | 653.665 | 0.8894 | 3.4655 | 3.8083 | 2146.1
360 | 1094.97 | 307.396 | 672.702 | 0.9426 | 3.4524 | 3.8062 | 2147.5
365 | 1092.31 | 325.531 | 691.728 | 0.9951 | 3.4391 | 3.8043 | 2148.5
370 | 1089.62 | 343.646 | 710.745 | 1.0469 | 3.4258 | 3.8025 | 2149.1
375 | 1086.92 | 361.74 | 729.754 | 1.0979 | 3.4124 | 3.801 | 2149.5
380 | 1084.19 | 379.816 | 748.755 | 1.1482 | 3.399 | 3.7996 | 2149.5
385 | 1081.44 | 397.873 | 767.75 | 1.1979 | 3.3857 | 3.7984 | 2149.3
390 | 1078.67 | 415.913 | 786.739 | 1.2469 | 3.3724 | 3.7974 | 2148.7
395 | 1075.88 | 433.936 | 805.724 | 1.2953 | 3.3592 | 3.7966 | 2147.9
400 | 1073.07 | 451.943 | 824.705 | 1.343 | 3.3461 | 3.7959 | 2146.8
410 | 1067.38 | 487.911 | 862.66 | 1.4367 | 3.3201 | 3.7951 | 2143.7
420 | 1061.61 | 523.823 | 900.609 | 1.5282 | 3.2947 | 3.7949 | 2139.7
430 | 1055.76 | 559.685 | 938.559 | 1.6175 | 3.2697 | 3.7951 | 2134.7
440 | 1049.83 | 595.5 | 976.513 | 1.7047 | 3.2453 | 3.7958 | 2128.8
450 | 1043.83 | 631.271 | 1014.48 | 1.7901 | 3.2214 | 3.7968 | 2122.1
460 | 1037.76 | 667.003 | 1052.45 | 1.8735 | 3.1981 | 3.7981 | 2114.6
470 | 1031.62 | 702.696 | 1090.44 | 1.9552 | 3.1753 | 3.7995 | 2106.4
480 | 1025.41 | 738.353 | 1128.44 | 2.0352 | 3.1531 | 3.8012 | 2097.6
490 | 1019.14 | 773.975 | 1166.46 | 2.1136 | 3.1315 | 3.803 | 2088.1
500 | 1012.82 | 809.563 | 1204.5 | 2.1905 | 3.1103 | 3.8048 | 2078
510 | 1006.44 | 845.117 | 1242.56 | 2.2658 | 3.0897 | 3.8067 | 2067.5
520 | 1000.01 | 880.637 | 1280.63 | 2.3398 | 3.0695 | 3.8086 | 2056.5
530 | 993.523 | 916.123 | 1318.73 | 2.4123 | 3.0499 | 3.8105 | 2045
540 | 986.994 | 951.575 | 1356.85 | 2.4836 | 3.0306 | 3.8124 | 2033.1
550 | 980.421 | 986.991 | 1394.98 | 2.5536 | 3.0119 | 3.8143 | 2020.9
560 | 973.807 | 1022.37 | 1433.13 | 2.6223 | 2.9935 | 3.816 | 2008.4
570 | 967.153 | 1057.71 | 1471.3 | 2.6899 | 2.9756 | 3.8177 | 1995.6
580 | 960.463 | 1093.02 | 1509.49 | 2.7563 | 2.9581 | 3.8194 | 1982.6
590 | 953.738 | 1128.28 | 1547.69 | 2.8216 | 2.941 | 3.8209 | 1969.3
600 | 946.982 | 1163.51 | 1585.9 | 2.8858 | 2.9243 | 3.8223 | 1955.9
610 | 940.195 | 1198.69 | 1624.13 | 2.949 | 2.908 | 3.8236 | 1942.3
620 | 933.381 | 1233.83 | 1662.37 | 3.0112 | 2.8921 | 3.8248 | 1928.6
630 | 926.543 | 1268.92 | 1700.63 | 3.0724 | 2.8765 | 3.8259 | 1914.7
640 | 919.681 | 1303.96 | 1738.89 | 3.1326 | 2.8613 | 3.8269 | 1900.9
650 | 912.798 | 1338.95 | 1777.17 | 3.192 | 2.8465 | 3.8277 | 1886.9
675 | 895.52 | 1426.21 | 1872.88 | 3.3365 | 2.811 | 3.8292 | 1852
700 | 878.15 | 1513.12 | 1968.62 | 3.4757 | 2.7776 | 3.8298 | 1817.3
725 | 860.74 | 1599.65 | 2064.36 | 3.6101 | 2.7463 | 3.8296 | 1783.1
750 | 843.32 | 1685.78 | 2160.09 | 3.7399 | 2.717 | 3.8284 | 1749.6
775 | 825.93 | 1771.47 | 2255.78 | 3.8654 | 2.6898 | 3.8265 | 1717
800 | 808.59 | 1856.72 | 2351.41 | 3.9869 | 2.6645 | 3.8237 | 1685.5
825 | 791.35 | 1941.49 | 2446.96 | 4.1045 | 2.6411 | 3.8202 | 1655.2
850 | 774.24 | 2025.77 | 2542.41 | 4.2185 | 2.6195 | 3.8159 | 1626.4
900 | 740.52 | 2192.77 | 2732.94 | 4.4363 | 2.5815 | 3.8046 | 1573.4
950 | 707.72 | 2357.6 | 2922.79 | 4.6416 | 2.5501 | 3.7887 | 1527.1
1000 | 676.11 | 2520.08 | 3111.71 | 4.8354 | 2.5245 | 3.7668 | 1487.8
1050 | 645.93 | 2680.08 | 3299.35 | 5.0185 | 2.5041 | 3.7374 | 1455.6
1100 | 617.41 | 2837.46 | 3485.32 | 5.1915 | 2.4883 | 3.7005 | 1430
1150 | 590.69 | 2992.13 | 3669.3 | 5.3551 | 2.4767 | 3.6575 | 1410.3
1200 | 565.84 | 3144.1 | 3851.01 | 5.5098 | 2.4687 | 3.6106 | 1395.5
1250 | 542.84 | 3293.48 | 4030.34 | 5.6562 | 2.4638 | 3.5627 | 1384.8
1273 | 532.86 | 3361.37 | 4112.03 | 5.721 | 2.4625 | 3.5409 | 1381
P=600MPa
271.691 | 1183.6 | -15.76 | 491.17 | -0.1929 | 3.1871 | 3.4202 | 2316.4
275 | 1181.96 | -4.99 | 502.641 | -0.1509 | 3.2654 | 3.5099 | 2320.4
280 | 1179.45 | 11.748 | 520.46 | -0.0867 | 3.3527 | 3.6116 | 2325.5
285 | 1176.9 | 28.893 | 538.705 | -0.0221 | 3.4117 | 3.6821 | 2329.8
290 | 1174.34 | 46.318 | 557.243 | 0.0423 | 3.4502 | 3.7298 | 2333.5
295 | 1171.77 | 63.929 | 575.976 | 0.1064 | 3.4738 | 3.761 | 2336.8
300 | 1169.19 | 81.659 | 594.833 | 0.1698 | 3.4865 | 3.7803 | 2339.8
305 | 1166.62 | 99.459 | 613.764 | 0.2324 | 3.4914 | 3.7911 | 2342.6
310 | 1164.05 | 117.293 | 632.734 | 0.2941 | 3.4907 | 3.7959 | 2345.2
315 | 1161.49 | 135.137 | 651.716 | 0.3548 | 3.486 | 3.7965 | 2347.7
320 | 1158.92 | 152.973 | 670.695 | 0.4146 | 3.4784 | 3.7944 | 2349.9
325 | 1156.37 | 170.79 | 689.657 | 0.4734 | 3.4688 | 3.7903 | 2352.1
330 | 1153.81 | 188.58 | 708.596 | 0.5312 | 3.4578 | 3.7851 | 2354
335 | 1151.26 | 206.338 | 727.507 | 0.5881 | 3.4458 | 3.7793 | 2355.8
340 | 1148.71 | 224.061 | 746.388 | 0.644 | 3.4333 | 3.7732 | 2357.4
345 | 1146.15 | 241.747 | 765.239 | 0.6991 | 3.4204 | 3.767 | 2358.9
350 | 1143.59 | 259.397 | 784.059 | 0.7532 | 3.4073 | 3.761 | 2360.2
355 | 1141.03 | 277.01 | 802.849 | 0.8065 | 3.3942 | 3.7552 | 2361.2
360 | 1138.47 | 294.587 | 821.611 | 0.859 | 3.381 | 3.7498 | 2362.1
365 | 1135.9 | 312.13 | 840.347 | 0.9107 | 3.368 | 3.7447 | 2362.8
370 | 1133.32 | 329.64 | 859.059 | 0.9616 | 3.3551 | 3.74 | 2363.3
375 | 1130.73 | 347.118 | 877.748 | 1.0118 | 3.3424 | 3.7357 | 2363.6
380 | 1128.14 | 364.567 | 896.417 | 1.0612 | 3.3299 | 3.7318 | 2363.7
385 | 1125.54 | 381.987 | 915.067 | 1.11 | 3.3176 | 3.7283 | 2363.6
390 | 1122.92 | 399.381 | 933.7 | 1.1581 | 3.3054 | 3.7251 | 2363.2
395 | 1120.3 | 416.749 | 952.319 | 1.2055 | 3.2935 | 3.7223 | 2362.7
400 | 1117.67 | 434.093 | 970.924 | 1.2523 | 3.2818 | 3.7198 | 2362
410 | 1112.38 | 468.716 | 1008.1 | 1.3441 | 3.2591 | 3.7156 | 2359.9
420 | 1107.05 | 503.258 | 1045.24 | 1.4336 | 3.2371 | 3.7124 | 2357.1
430 | 1101.68 | 537.728 | 1082.35 | 1.521 | 3.2158 | 3.7101 | 2353.6
440 | 1096.27 | 572.132 | 1119.44 | 1.6062 | 3.1953 | 3.7083 | 2349.3
450 | 1090.82 | 606.476 | 1156.52 | 1.6895 | 3.1754 | 3.7071 | 2344.4
460 | 1085.34 | 640.764 | 1193.59 | 1.771 | 3.1561 | 3.7063 | 2338.8
470 | 1079.82 | 675 | 1230.65 | 1.8507 | 3.1373 | 3.7058 | 2332.6
480 | 1074.27 | 709.186 | 1267.7 | 1.9287 | 3.119 | 3.7054 | 2325.9
490 | 1068.7 | 743.323 | 1304.76 | 2.0051 | 3.1012 | 3.7052 | 2318.7
500 | 1063.09 | 777.413 | 1341.81 | 2.08 | 3.0839 | 3.7051 | 2311
510 | 1057.46 | 811.457 | 1378.86 | 2.1534 | 3.0669 | 3.7049 | 2302.8
520 | 1051.8 | 845.454 | 1415.91 | 2.2253 | 3.0504 | 3.7048 | 2294.3
530 | 1046.12 | 879.405 | 1452.95 | 2.2959 | 3.0342 | 3.7046 | 2285.3
540 | 1040.42 | 913.308 | 1490 | 2.3651 | 3.0184 | 3.7043 | 2276.1
550 | 1034.71 | 947.164 | 1527.04 | 2.4331 | 3.0029 | 3.704 | 2266.5
560 | 1028.97 | 980.971 | 1564.08 | 2.4998 | 2.9878 | 3.7035 | 2256.6
570 | 1023.23 | 1014.73 | 1601.11 | 2.5654 | 2.973 | 3.7029 | 2246.5
580 | 1017.47 | 1048.44 | 1638.13 | 2.6298 | 2.9584 | 3.7022 | 2236.1
590 | 1011.7 | 1082.09 | 1675.15 | 2.693 | 2.9442 | 3.7014 | 2225.6
600 | 1005.92 | 1115.69 | 1712.16 | 2.7552 | 2.9303 | 3.7005 | 2214.9
610 | 1000.14 | 1149.24 | 1749.16 | 2.8164 | 2.9167 | 3.6994 | 2204
620 | 994.345 | 1182.74 | 1786.15 | 2.8765 | 2.9034 | 3.6982 | 2193
630 | 988.549 | 1216.18 | 1823.13 | 2.9357 | 2.8903 | 3.6969 | 2181.9
640 | 982.75 | 1249.56 | 1860.09 | 2.9939 | 2.8776 | 3.6954 | 2170.7
650 | 976.95 | 1282.88 | 1897.03 | 3.0512 | 2.8651 | 3.6938 | 2159.4
675 | 962.45 | 1365.92 | 1989.32 | 3.1905 | 2.8351 | 3.6894 | 2131
700 | 947.98 | 1448.57 | 2081.5 | 3.3246 | 2.8069 | 3.6842 | 2102.5
725 | 933.54 | 1530.82 | 2173.53 | 3.4538 | 2.7803 | 3.6784 | 2074.2
750 | 919.17 | 1612.65 | 2265.41 | 3.5784 | 2.7555 | 3.6721 | 2046
775 | 904.88 | 1694.06 | 2357.13 | 3.6987 | 2.7323 | 3.6653 | 2018.4
800 | 890.69 | 1775.04 | 2448.68 | 3.8149 | 2.7107 | 3.6581 | 1991.2
825 | 876.62 | 1855.59 | 2540.04 | 3.9274 | 2.6908 | 3.6507 | 1964.8
850 | 862.67 | 1935.69 | 2631.21 | 4.0363 | 2.6724 | 3.643 | 1939
900 | 835.22 | 2094.6 | 2812.97 | 4.2441 | 2.64 | 3.6275 | 1890
950 | 808.44 | 2251.79 | 2993.96 | 4.4398 | 2.6132 | 3.6121 | 1844.7
1000 | 782.41 | 2407.33 | 3174.19 | 4.6247 | 2.5916 | 3.5972 | 1803.2
1050 | 757.19 | 2561.29 | 3353.69 | 4.7998 | 2.5744 | 3.5828 | 1765.9
1100 | 732.85 | 2713.76 | 3532.48 | 4.9662 | 2.5613 | 3.5685 | 1732.8
1150 | 709.44 | 2864.8 | 3710.54 | 5.1245 | 2.5517 | 3.5538 | 1704.1
1200 | 687.01 | 3014.48 | 3887.84 | 5.2754 | 2.5451 | 3.5379 | 1679.6
1250 | 665.59 | 3162.85 | 4064.31 | 5.4195 | 2.541 | 3.5207 | 1659.3
1273 | 656.08 | 3230.67 | 4145.19 | 5.4836 | 2.5399 | 3.5123 | 1651.2
P=800MPa
286.725 | 1212.69 | 32.019 | 691.71 | -0.0723 | 3.3575 | 3.6685 | 2537.5
290 | 1210.98 | 43.167 | 703.786 | -0.0304 | 3.3891 | 3.7047 | 2538.6
295 | 1208.38 | 60.374 | 722.415 | 0.0333 | 3.4224 | 3.7442 | 2540.1
300 | 1205.79 | 77.738 | 741.204 | 0.0965 | 3.442 | 3.769 | 2541.4
305 | 1203.2 | 95.195 | 760.088 | 0.1589 | 3.4515 | 3.7832 | 2542.6
310 | 1200.62 | 112.701 | 779.022 | 0.2205 | 3.4536 | 3.7895 | 2543.6
315 | 1198.05 | 130.224 | 797.973 | 0.2811 | 3.4503 | 3.7902 | 2544.7
320 | 1195.5 | 147.74 | 816.918 | 0.3408 | 3.4432 | 3.7871 | 2545.7
325 | 1192.95 | 165.233 | 835.841 | 0.3994 | 3.4335 | 3.7814 | 2546.6
330 | 1190.41 | 182.692 | 854.73 | 0.4571 | 3.422 | 3.774 | 2547.5
335 | 1187.88 | 200.11 | 873.579 | 0.5138 | 3.4092 | 3.7656 | 2548.3
340 | 1185.36 | 217.483 | 892.385 | 0.5695 | 3.3958 | 3.7568 | 2549
345 | 1182.84 | 234.808 | 911.147 | 0.6243 | 3.3819 | 3.7478 | 2549.7
350 | 1180.33 | 252.085 | 929.863 | 0.6782 | 3.368 | 3.7389 | 2550.3
355 | 1177.82 | 269.314 | 948.536 | 0.7312 | 3.354 | 3.7303 | 2550.8
360 | 1175.31 | 286.497 | 967.167 | 0.7833 | 3.3402 | 3.7221 | 2551.2
365 | 1172.81 | 303.635 | 985.758 | 0.8346 | 3.3267 | 3.7145 | 2551.4
370 | 1170.31 | 320.731 | 1004.31 | 0.885 | 3.3135 | 3.7073 | 2551.6
375 | 1167.8 | 337.785 | 1022.83 | 0.9348 | 3.3006 | 3.7007 | 2551.6
380 | 1165.3 | 354.802 | 1041.32 | 0.9837 | 3.288 | 3.6947 | 2551.4
385 | 1162.79 | 371.782 | 1059.78 | 1.032 | 3.2758 | 3.6891 | 2551.2
390 | 1160.29 | 388.729 | 1078.21 | 1.0796 | 3.264 | 3.6841 | 2550.8
395 | 1157.78 | 405.643 | 1096.62 | 1.1265 | 3.2525 | 3.6796 | 2550.2
400 | 1155.27 | 422.528 | 1115.01 | 1.1727 | 3.2413 | 3.6755 | 2549.5
410 | 1150.23 | 456.217 | 1151.73 | 1.2634 | 3.22 | 3.6685 | 2547.6
420 | 1145.18 | 489.807 | 1188.38 | 1.3517 | 3.1998 | 3.663 | 2545.1
430 | 1140.12 | 523.311 | 1224.99 | 1.4379 | 3.1806 | 3.6586 | 2542.1
440 | 1135.04 | 556.739 | 1261.56 | 1.5219 | 3.1624 | 3.6551 | 2538.4
450 | 1129.95 | 590.098 | 1298.1 | 1.604 | 3.145 | 3.6524 | 2534.2
460 | 1124.84 | 623.395 | 1334.61 | 1.6843 | 3.1282 | 3.6503 | 2529.5
470 | 1119.71 | 656.634 | 1371.1 | 1.7628 | 3.1121 | 3.6486 | 2524.3
480 | 1114.58 | 689.819 | 1407.58 | 1.8396 | 3.0966 | 3.6472 | 2518.6
490 | 1109.43 | 722.953 | 1444.05 | 1.9148 | 3.0815 | 3.646 | 2512.4
500 | 1104.27 | 756.038 | 1480.5 | 1.9884 | 3.0668 | 3.6449 | 2505.9
510 | 1099.1 | 789.074 | 1516.95 | 2.0606 | 3.0526 | 3.6439 | 2498.9
520 | 1093.92 | 822.063 | 1553.38 | 2.1313 | 3.0386 | 3.643 | 2491.6
530 | 1088.73 | 855.004 | 1589.8 | 2.2007 | 3.025 | 3.642 | 2484
540 | 1083.54 | 887.898 | 1626.22 | 2.2688 | 3.0117 | 3.6409 | 2476
550 | 1078.34 | 920.744 | 1662.62 | 2.3356 | 2.9987 | 3.6397 | 2467.8
560 | 1073.14 | 953.541 | 1699.01 | 2.4012 | 2.9859 | 3.6385 | 2459.3
570 | 1067.94 | 986.289 | 1735.39 | 2.4655 | 2.9734 | 3.6372 | 2450.6
580 | 1062.74 | 1018.99 | 1771.76 | 2.5288 | 2.9611 | 3.6357 | 2441.7
590 | 1057.54 | 1051.63 | 1808.11 | 2.5909 | 2.9491 | 3.6341 | 2432.7
600 | 1052.34 | 1084.23 | 1844.44 | 2.652 | 2.9373 | 3.6324 | 2423.4
610 | 1047.15 | 1116.77 | 1880.75 | 2.712 | 2.9257 | 3.6306 | 2414
620 | 1041.96 | 1149.26 | 1917.05 | 2.771 | 2.9143 | 3.6286 | 2404.5
630 | 1036.77 | 1181.7 | 1953.32 | 2.8291 | 2.9032 | 3.6265 | 2394.9
640 | 1031.59 | 1214.07 | 1989.58 | 2.8862 | 2.8923 | 3.6244 | 2385.2
650 | 1026.41 | 1246.4 | 2025.81 | 2.9423 | 2.8816 | 3.6221 | 2375.4
675 | 1013.5 | 1326.95 | 2116.29 | 3.0789 | 2.8558 | 3.6159 | 2350.7
700 | 1000.7 | 1407.14 | 2206.6 | 3.2103 | 2.8314 | 3.6092 | 2325.8
725 | 987.91 | 1486.96 | 2296.75 | 3.3368 | 2.8084 | 3.6021 | 2300.9
750 | 975.24 | 1566.4 | 2386.71 | 3.4588 | 2.7869 | 3.5946 | 2276.1
775 | 962.67 | 1645.45 | 2476.48 | 3.5766 | 2.7667 | 3.5869 | 2251.5
800 | 950.2 | 1724.12 | 2566.05 | 3.6903 | 2.7478 | 3.5789 | 2227.3
825 | 937.86 | 1802.41 | 2655.42 | 3.8003 | 2.7304 | 3.5708 | 2203.6
850 | 925.64 | 1880.32 | 2744.59 | 3.9068 | 2.7143 | 3.5627 | 2180.3
900 | 901.63 | 2035.04 | 2922.32 | 4.11 | 2.6859 | 3.5466 | 2135.4
950 | 878.21 | 2188.32 | 3099.26 | 4.3013 | 2.6624 | 3.5311 | 2093.1
1000 | 855.43 | 2340.25 | 3275.45 | 4.4821 | 2.6433 | 3.5167 | 2053.5
1050 | 833.31 | 2490.93 | 3450.95 | 4.6533 | 2.6282 | 3.5036 | 2016.6
1100 | 811.87 | 2640.45 | 3625.83 | 4.8161 | 2.6167 | 3.4919 | 1982.5
1150 | 791.12 | 2788.94 | 3800.16 | 4.971 | 2.6083 | 3.4816 | 1951.3
1200 | 771.06 | 2936.47 | 3974.01 | 5.119 | 2.6026 | 3.4725 | 1923
1250 | 751.68 | 3083.15 | 4147.43 | 5.2606 | 2.5991 | 3.4643 | 1897.5
1273 | 743.01 | 3150.36 | 4227.07 | 5.3237 | 2.5982 | 3.4607 | 1886.8
P=1000MPa
300.243 | 1237.39 | 76.834 | 884.986 | 0.0301 | 3.4179 | 3.7697 | 2723.3
305 | 1234.94 | 93.201 | 902.957 | 0.0895 | 3.4296 | 3.7845 | 2723.2
310 | 1232.38 | 110.461 | 921.901 | 0.1511 | 3.4337 | 3.7917 | 2723.1
315 | 1229.83 | 127.743 | 940.864 | 0.2118 | 3.4317 | 3.7927 | 2723
320 | 1227.29 | 145.02 | 959.82 | 0.2715 | 3.4251 | 3.7891 | 2723
325 | 1224.77 | 162.272 | 978.749 | 0.3302 | 3.4154 | 3.7823 | 2723
330 | 1222.26 | 179.486 | 997.64 | 0.3879 | 3.4034 | 3.7735 | 2723
335 | 1219.77 | 196.654 | 1016.48 | 0.4446 | 3.3901 | 3.7634 | 2723
340 | 1217.28 | 213.77 | 1035.27 | 0.5002 | 3.3758 | 3.7526 | 2723
345 | 1214.81 | 230.831 | 1054.01 | 0.555 | 3.3611 | 3.7416 | 2723
350 | 1212.34 | 247.836 | 1072.69 | 0.6087 | 3.3463 | 3.7306 | 2722.9
355 | 1209.88 | 264.786 | 1091.31 | 0.6615 | 3.3315 | 3.7198 | 2722.9
360 | 1207.43 | 281.68 | 1109.89 | 0.7135 | 3.3169 | 3.7096 | 2722.7
365 | 1204.98 | 298.523 | 1128.41 | 0.7646 | 3.3027 | 3.6999 | 2722.5
370 | 1202.54 | 315.314 | 1146.89 | 0.8149 | 3.2889 | 3.6908 | 2722.2
375 | 1200.1 | 332.059 | 1165.32 | 0.8644 | 3.2755 | 3.6823 | 2721.9
380 | 1197.67 | 348.758 | 1183.71 | 0.9131 | 3.2627 | 3.6745 | 2721.4
385 | 1195.24 | 365.415 | 1202.07 | 0.9611 | 3.2503 | 3.6673 | 2720.9
390 | 1192.82 | 382.032 | 1220.39 | 1.0083 | 3.2383 | 3.6607 | 2720.2
395 | 1190.39 | 398.613 | 1238.67 | 1.0549 | 3.2269 | 3.6547 | 2719.5
400 | 1187.97 | 415.159 | 1256.93 | 1.1009 | 3.2158 | 3.6493 | 2718.6
410 | 1183.12 | 448.157 | 1293.38 | 1.1909 | 3.1951 | 3.6399 | 2716.5
420 | 1178.28 | 481.044 | 1329.74 | 1.2785 | 3.1758 | 3.6324 | 2713.9
430 | 1173.44 | 513.835 | 1366.03 | 1.3639 | 3.1578 | 3.6263 | 2710.9
440 | 1168.6 | 546.541 | 1402.27 | 1.4472 | 3.141 | 3.6214 | 2707.4
450 | 1163.75 | 579.174 | 1438.46 | 1.5285 | 3.1252 | 3.6175 | 2703.4
460 | 1158.91 | 611.74 | 1474.62 | 1.608 | 3.1102 | 3.6143 | 2699
470 | 1154.06 | 644.246 | 1510.75 | 1.6857 | 3.096 | 3.6118 | 2694.1
480 | 1149.22 | 676.698 | 1546.86 | 1.7617 | 3.0823 | 3.6096 | 2688.8
490 | 1144.37 | 709.099 | 1582.94 | 1.8361 | 3.0692 | 3.6078 | 2683.2
500 | 1139.52 | 741.451 | 1619.01 | 1.909 | 3.0565 | 3.6062 | 2677.2
510 | 1134.67 | 773.756 | 1655.07 | 1.9804 | 3.0442 | 3.6047 | 2670.8
520 | 1129.83 | 806.016 | 1691.11 | 2.0504 | 3.0322 | 3.6033 | 2664.2
530 | 1124.98 | 838.231 | 1727.13 | 2.119 | 3.0205 | 3.6019 | 2657.2
540 | 1120.14 | 870.402 | 1763.14 | 2.1863 | 3.0091 | 3.6004 | 2650
550 | 1115.31 | 902.527 | 1799.14 | 2.2524 | 2.9979 | 3.5989 | 2642.5
560 | 1110.47 | 934.608 | 1835.12 | 2.3172 | 2.9869 | 3.5974 | 2634.9
570 | 1105.65 | 966.642 | 1871.09 | 2.3809 | 2.9762 | 3.5957 | 2627
580 | 1100.83 | 998.631 | 1907.04 | 2.4434 | 2.9656 | 3.5939 | 2618.9
590 | 1096.02 | 1030.57 | 1942.97 | 2.5048 | 2.9552 | 3.592 | 2610.7
600 | 1091.21 | 1062.47 | 1978.88 | 2.5652 | 2.945 | 3.5901 | 2602.3
610 | 1086.42 | 1094.31 | 2014.77 | 2.6245 | 2.935 | 3.5879 | 2593.8
620 | 1081.63 | 1126.11 | 2050.64 | 2.6828 | 2.9252 | 3.5857 | 2585.2
630 | 1076.85 | 1157.85 | 2086.48 | 2.7402 | 2.9155 | 3.5834 | 2576.5
640 | 1072.09 | 1189.54 | 2122.3 | 2.7966 | 2.906 | 3.581 | 2567.7
650 | 1067.33 | 1221.19 | 2158.1 | 2.8521 | 2.8967 | 3.5785 | 2558.8
675 | 1055.5 | 1300.06 | 2247.48 | 2.987 | 2.8741 | 3.5718 | 2536.4
700 | 1043.8 | 1378.61 | 2336.69 | 3.1168 | 2.8527 | 3.5647 | 2513.7
725 | 1032.1 | 1456.81 | 2425.71 | 3.2417 | 2.8325 | 3.5573 | 2491
750 | 1020.5 | 1534.68 | 2514.55 | 3.3622 | 2.8134 | 3.5496 | 2468.4
775 | 1009.1 | 1612.21 | 2603.19 | 3.4785 | 2.7954 | 3.5417 | 2445.9
800 | 997.76 | 1689.39 | 2691.64 | 3.5908 | 2.7787 | 3.5338 | 2423.7
825 | 986.55 | 1766.24 | 2779.88 | 3.6994 | 2.7631 | 3.5259 | 2401.8
850 | 975.46 | 1842.77 | 2867.93 | 3.8046 | 2.7487 | 3.518 | 2380.3
900 | 953.67 | 1994.86 | 3043.45 | 4.0052 | 2.7233 | 3.5027 | 2338.7
950 | 932.43 | 2145.74 | 3218.21 | 4.1942 | 2.7022 | 3.4881 | 2299
1000 | 911.77 | 2295.5 | 3392.27 | 4.3727 | 2.6851 | 3.4745 | 2261.5
1050 | 891.69 | 2444.21 | 3565.68 | 4.542 | 2.6716 | 3.4622 | 2226.3
1100 | 872.2 | 2591.99 | 3738.51 | 4.7028 | 2.6612 | 3.4513 | 2193.2
1150 | 853.3 | 2738.92 | 3910.83 | 4.856 | 2.6536 | 3.4418 | 2162.3
1200 | 834.99 | 2885.1 | 4082.72 | 5.0023 | 2.6485 | 3.4338 | 2133.6
1250 | 817.25 | 3030.62 | 4254.24 | 5.1423 | 2.6454 | 3.4271 | 2107
1273 | 809.28 | 3097.36 | 4333.03 | 5.2048 | 2.6446 | 3.4245 | 2095.5

## 0.05MPa
T | ρ | u | h | s | cv | cp | w
K | kg/m3 | kJ/kg | kJ/kg | kJ/(kg K) | kJ/(kg K) | kJ/(kg K) | m/s
273.156 | 999.817 | -0.016 | 0.034 | -0.0001 | 4.2172 | 4.2197 | 1402.3
275 | 999.912 | 7.76 | 7.81 | 0.0283 | 4.213 | 4.2137 | 1411.4
280 | 999.886 | 28.795 | 28.845 | 0.1041 | 4.2 | 4.2011 | 1434.2
285 | 999.493 | 49.778 | 49.828 | 0.1784 | 4.185 | 4.1926 | 1454.4
290 | 998.78 | 70.725 | 70.775 | 0.2513 | 4.1682 | 4.1868 | 1472.2
295 | 997.784 | 91.649 | 91.699 | 0.3228 | 4.1499 | 4.183 | 1487.8
300 | 996.534 | 112.557 | 112.608 | 0.3931 | 4.1303 | 4.1808 | 1501.4
305 | 995.053 | 133.458 | 133.508 | 0.4622 | 4.1096 | 4.1797 | 1513.2
310 | 993.361 | 154.355 | 154.406 | 0.5301 | 4.0878 | 4.1794 | 1523.3
315 | 991.474 | 175.253 | 175.303 | 0.597 | 4.065 | 4.1797 | 1531.8
320 | 989.404 | 196.153 | 196.204 | 0.6628 | 4.0415 | 4.1807 | 1538.8
325 | 987.165 | 217.06 | 217.11 | 0.7277 | 4.0173 | 4.182 | 1544.4
330 | 984.764 | 237.974 | 238.025 | 0.7915 | 3.9925 | 4.1838 | 1548.8
335 | 982.212 | 258.898 | 258.949 | 0.8545 | 3.9672 | 4.1859 | 1551.9
340 | 979.513 | 279.833 | 279.884 | 0.9165 | 3.9415 | 4.1884 | 1553.9
345 | 976.676 | 300.782 | 300.833 | 0.9777 | 3.9156 | 4.1913 | 1554.9
350 | 973.706 | 321.747 | 321.798 | 1.038 | 3.8895 | 4.1946 | 1554.8
354.467 | 970.942 | 340.49 | 340.542 | 1.0912 | 3.866 | 4.1979 | 1554
354.467 | 0.30864 | 2483.21 | 2645.22 | 7.593 | 1.5136 | 2.0157 | 462.14
355 | 0.30815 | 2484.03 | 2646.29 | 7.596 | 1.5121 | 2.0138 | 462.52
360 | 0.30366 | 2491.66 | 2656.32 | 7.6241 | 1.5012 | 1.9987 | 466.05
365 | 0.29931 | 2499.23 | 2666.28 | 7.6516 | 1.4935 | 1.9875 | 469.48
370 | 0.2951 | 2506.76 | 2676.2 | 7.6786 | 1.4877 | 1.9788 | 472.84
375 | 0.29101 | 2514.26 | 2686.07 | 7.7051 | 1.4833 | 1.9719 | 476.14
380 | 0.28705 | 2521.73 | 2695.92 | 7.7311 | 1.4799 | 1.9662 | 479.4
385 | 0.2832 | 2529.19 | 2705.74 | 7.7568 | 1.4772 | 1.9616 | 482.61
390 | 0.27947 | 2536.62 | 2715.54 | 7.7821 | 1.4753 | 1.9579 | 485.79
395 | 0.27583 | 2544.05 | 2725.32 | 7.807 | 1.4738 | 1.9549 | 488.93
400 | 0.27229 | 2551.46 | 2735.09 | 7.8316 | 1.4729 | 1.9525 | 492.04
410 | 0.2655 | 2566.27 | 2754.59 | 7.8798 | 1.4722 | 1.9494 | 498.16
420 | 0.25905 | 2581.07 | 2774.08 | 7.9267 | 1.4728 | 1.9479 | 504.17
430 | 0.25292 | 2595.87 | 2793.56 | 7.9726 | 1.4743 | 1.9479 | 510.07
440 | 0.24708 | 2610.68 | 2813.04 | 8.0173 | 1.4767 | 1.9488 | 515.88
450 | 0.24151 | 2625.51 | 2832.54 | 8.0612 | 1.4797 | 1.9507 | 521.59
460 | 0.2362 | 2640.37 | 2852.06 | 8.1041 | 1.4832 | 1.9532 | 527.22
470 | 0.23112 | 2655.26 | 2871.6 | 8.1461 | 1.4872 | 1.9563 | 532.76
480 | 0.22625 | 2670.19 | 2891.18 | 8.1873 | 1.4915 | 1.9599 | 538.23
490 | 0.22159 | 2685.16 | 2910.8 | 8.2278 | 1.4961 | 1.9639 | 543.63
500 | 0.21712 | 2700.18 | 2930.46 | 8.2675 | 1.5009 | 1.9681 | 548.96
510 | 0.21283 | 2715.24 | 2950.17 | 8.3065 | 1.506 | 1.9727 | 554.22
520 | 0.20871 | 2730.35 | 2969.92 | 8.3449 | 1.5112 | 1.9775 | 559.41
530 | 0.20474 | 2745.51 | 2989.72 | 8.3826 | 1.5166 | 1.9825 | 564.54
540 | 0.20093 | 2760.72 | 3009.57 | 8.4197 | 1.5221 | 1.9877 | 569.62
550 | 0.19726 | 2775.99 | 3029.47 | 8.4562 | 1.5278 | 1.9931 | 574.64
560 | 0.19371 | 2791.32 | 3049.43 | 8.4922 | 1.5335 | 1.9985 | 579.6
570 | 0.1903 | 2806.7 | 3069.44 | 8.5276 | 1.5394 | 2.0041 | 584.51
580 | 0.187 | 2822.14 | 3089.51 | 8.5625 | 1.5453 | 2.0098 | 589.37
590 | 0.18382 | 2837.64 | 3109.64 | 8.5969 | 1.5513 | 2.0156 | 594.17
600 | 0.18075 | 2853.19 | 3129.83 | 8.6308 | 1.5574 | 2.0215 | 598.93
610 | 0.17777 | 2868.81 | 3150.07 | 8.6643 | 1.5635 | 2.0275 | 603.64
620 | 0.17489 | 2884.49 | 3170.38 | 8.6973 | 1.5697 | 2.0335 | 608.31
630 | 0.17211 | 2900.23 | 3190.74 | 8.7299 | 1.576 | 2.0396 | 612.93
640 | 0.16941 | 2916.03 | 3211.17 | 8.7621 | 1.5823 | 2.0458 | 617.5
650 | 0.1668 | 2931.89 | 3231.66 | 8.7938 | 1.5886 | 2.0521 | 622.04
675 | 0.1606 | 2971.83 | 3283.16 | 8.8716 | 1.6047 | 2.0679 | 633.19
700 | 0.15485 | 3012.17 | 3335.05 | 8.9471 | 1.621 | 2.084 | 644.11
725 | 0.1495 | 3052.92 | 3387.36 | 9.0205 | 1.6376 | 2.1004 | 654.79
750 | 0.14451 | 3094.08 | 3440.08 | 9.092 | 1.6544 | 2.117 | 665.25
775 | 0.13984 | 3135.67 | 3493.21 | 9.1617 | 1.6714 | 2.1339 | 675.51
800 | 0.13547 | 3177.68 | 3546.77 | 9.2297 | 1.6885 | 2.1509 | 685.58
825 | 0.13136 | 3220.12 | 3600.76 | 9.2961 | 1.7058 | 2.1682 | 695.46
850 | 0.12749 | 3262.99 | 3655.18 | 9.3611 | 1.7233 | 2.1855 | 705.17
900 | 0.1204 | 3350.05 | 3765.33 | 9.487 | 1.7585 | 2.2206 | 724.09
950 | 0.11406 | 3438.88 | 3877.25 | 9.608 | 1.7939 | 2.256 | 742.42
1000 | 0.10835 | 3529.47 | 3990.93 | 9.7247 | 1.8294 | 2.2914 | 760.2
1050 | 0.10319 | 3621.84 | 4106.39 | 9.8373 | 1.8648 | 2.3267 | 777.5
1100 | 0.0985 | 3715.96 | 4223.59 | 9.9463 | 1.8998 | 2.3616 | 794.35
1150 | 0.09421 | 3811.82 | 4342.54 | 10.052 | 1.9343 | 2.3961 | 810.79
1200 | 0.09029 | 3909.39 | 4463.19 | 10.155 | 1.9681 | 2.4299 | 826.86
1250 | 0.08667 | 4008.63 | 4585.51 | 10.255 | 2.0012 | 2.4629 | 842.59
1273 | 0.08511 | 4054.84 | 4642.33 | 10.3 | 2.0161 | 2.4778 | 849.71

## 0.1MPa
T | ρ | u | h | s | cv | cp | w
K | kg/m3 | kJ/kg | kJ/kg | kJ/(kg K) | kJ/(kg K) | kJ/(kg K) | m/s
273.153 | 999.843 | -0.028 | 0.072 | -0.0001 | 4.217 | 4.2194 | 1402.4
275 | 999.937 | 7.76 | 7.86 | 0.0283 | 4.2128 | 4.2135 | 1411.5
280 | 999.91 | 28.794 | 28.894 | 0.1041 | 4.1998 | 4.2009 | 1434.3
285 | 999.517 | 49.776 | 49.876 | 0.1784 | 4.1848 | 4.1924 | 1454.4
290 | 998.803 | 70.722 | 70.822 | 0.2512 | 4.168 | 4.1866 | 1472.3
295 | 997.807 | 91.645 | 91.745 | 0.3228 | 4.1498 | 4.1829 | 1487.9
300 | 996.556 | 112.553 | 112.654 | 0.3931 | 4.1302 | 4.1806 | 1501.5
305 | 995.075 | 133.453 | 133.554 | 0.4622 | 4.1094 | 4.1795 | 1513.3
310 | 993.383 | 154.35 | 154.45 | 0.5301 | 4.0876 | 4.1792 | 1523.4
315 | 991.496 | 175.246 | 175.347 | 0.597 | 4.0649 | 4.1796 | 1531.9
320 | 989.426 | 196.146 | 196.247 | 0.6628 | 4.0414 | 4.1805 | 1538.9
325 | 987.187 | 217.052 | 217.153 | 0.7276 | 4.0172 | 4.1819 | 1544.5
330 | 984.786 | 237.966 | 238.067 | 0.7915 | 3.9923 | 4.1837 | 1548.9
335 | 982.233 | 258.889 | 258.991 | 0.8544 | 3.9671 | 4.1858 | 1552
340 | 979.535 | 279.823 | 279.926 | 0.9165 | 3.9414 | 4.1883 | 1554
345 | 976.699 | 300.772 | 300.874 | 0.9776 | 3.9155 | 4.1912 | 1555
350 | 973.728 | 321.735 | 321.838 | 1.038 | 3.8894 | 4.1945 | 1554.9
355 | 970.628 | 342.716 | 342.82 | 1.0975 | 3.8631 | 4.1982 | 1554
360 | 967.403 | 363.717 | 363.821 | 1.1562 | 3.8369 | 4.2023 | 1552.1
365 | 964.057 | 384.74 | 384.844 | 1.2142 | 3.8107 | 4.207 | 1549.3
370 | 960.591 | 405.787 | 405.891 | 1.2715 | 3.7845 | 4.2121 | 1545.8
372.756 | 958.632 | 417.4 | 417.504 | 1.3028 | 3.7702 | 4.2152 | 1543.5
372.756 | 0.59034 | 2505.55 | 2674.95 | 7.3588 | 1.5548 | 2.0784 | 471.99
375 | 0.58653 | 2509.11 | 2679.6 | 7.3713 | 1.5479 | 2.0686 | 473.59
380 | 0.57824 | 2516.96 | 2689.9 | 7.3986 | 1.5356 | 2.0507 | 477.08
385 | 0.57021 | 2524.74 | 2700.11 | 7.4253 | 1.5262 | 2.0366 | 480.47
390 | 0.56245 | 2532.47 | 2710.27 | 7.4515 | 1.5189 | 2.0252 | 483.8
395 | 0.55491 | 2540.16 | 2720.37 | 7.4772 | 1.513 | 2.0157 | 487.08
400 | 0.54761 | 2547.81 | 2730.43 | 7.5025 | 1.5082 | 2.0078 | 490.31
410 | 0.53361 | 2563.04 | 2750.44 | 7.5519 | 1.5012 | 1.9954 | 496.63
420 | 0.52038 | 2578.18 | 2770.35 | 7.5999 | 1.4968 | 1.9868 | 502.81
430 | 0.50783 | 2593.27 | 2790.18 | 7.6466 | 1.4945 | 1.9809 | 508.86
440 | 0.49592 | 2608.33 | 2809.97 | 7.6921 | 1.4938 | 1.9772 | 514.78
450 | 0.48458 | 2623.37 | 2829.73 | 7.7365 | 1.4943 | 1.9752 | 520.6
460 | 0.47378 | 2638.41 | 2849.48 | 7.7799 | 1.4957 | 1.9746 | 526.32
470 | 0.46347 | 2653.46 | 2869.23 | 7.8224 | 1.498 | 1.9751 | 531.94
480 | 0.45361 | 2668.53 | 2888.99 | 7.864 | 1.5009 | 1.9764 | 537.48
490 | 0.44418 | 2683.62 | 2908.76 | 7.9047 | 1.5043 | 1.9785 | 542.93
500 | 0.43514 | 2698.75 | 2928.56 | 7.9447 | 1.5082 | 1.9813 | 548.31
510 | 0.42647 | 2713.91 | 2948.39 | 7.984 | 1.5124 | 1.9845 | 553.62
520 | 0.41815 | 2729.1 | 2968.25 | 8.0226 | 1.5169 | 1.9881 | 558.86
530 | 0.41016 | 2744.34 | 2988.15 | 8.0605 | 1.5217 | 1.9921 | 564.03
540 | 0.40247 | 2759.63 | 3008.09 | 8.0978 | 1.5267 | 1.9964 | 569.14
550 | 0.39507 | 2774.96 | 3028.08 | 8.1344 | 1.5319 | 2.001 | 574.19
560 | 0.38794 | 2790.34 | 3048.11 | 8.1705 | 1.5373 | 2.0058 | 579.18
570 | 0.38107 | 2805.78 | 3068.2 | 8.2061 | 1.5428 | 2.0108 | 584.12
580 | 0.37444 | 2821.26 | 3088.33 | 8.2411 | 1.5484 | 2.016 | 589
590 | 0.36804 | 2836.8 | 3108.52 | 8.2756 | 1.5541 | 2.0213 | 593.83
600 | 0.36185 | 2852.4 | 3128.76 | 8.3096 | 1.56 | 2.0268 | 598.61
610 | 0.35588 | 2868.06 | 3149.05 | 8.3432 | 1.5659 | 2.0324 | 603.34
620 | 0.3501 | 2883.77 | 3169.4 | 8.3763 | 1.5719 | 2.0381 | 608.02
630 | 0.3445 | 2899.54 | 3189.81 | 8.4089 | 1.578 | 2.0439 | 612.65
640 | 0.33909 | 2915.37 | 3210.28 | 8.4411 | 1.5841 | 2.0497 | 617.25
650 | 0.33384 | 2931.27 | 3230.81 | 8.473 | 1.5903 | 2.0557 | 621.79
675 | 0.32141 | 2971.27 | 3282.39 | 8.5508 | 1.6061 | 2.071 | 632.98
700 | 0.30988 | 3011.66 | 3334.36 | 8.6264 | 1.6222 | 2.0867 | 643.92
725 | 0.29915 | 3052.45 | 3386.73 | 8.6999 | 1.6386 | 2.1027 | 654.63
750 | 0.28915 | 3093.66 | 3439.5 | 8.7715 | 1.6553 | 2.1191 | 665.11
775 | 0.27979 | 3135.28 | 3492.68 | 8.8413 | 1.6721 | 2.1357 | 675.39
800 | 0.27102 | 3177.32 | 3546.29 | 8.9093 | 1.6892 | 2.1525 | 685.47
825 | 0.26279 | 3219.78 | 3600.31 | 8.9758 | 1.7064 | 2.1696 | 695.36
850 | 0.25504 | 3262.68 | 3654.77 | 9.0408 | 1.7238 | 2.1868 | 705.08
900 | 0.24085 | 3349.78 | 3764.98 | 9.1668 | 1.7589 | 2.2216 | 724.03
950 | 0.22815 | 3438.64 | 3876.94 | 9.2879 | 1.7943 | 2.2568 | 742.37
1000 | 0.21673 | 3529.26 | 3990.66 | 9.4045 | 1.8297 | 2.2921 | 760.17
1050 | 0.2064 | 3621.65 | 4106.14 | 9.5172 | 1.865 | 2.3273 | 777.47
1100 | 0.19701 | 3715.79 | 4223.38 | 9.6263 | 1.9 | 2.3621 | 794.33
1150 | 0.18844 | 3811.67 | 4342.35 | 9.7321 | 1.9344 | 2.3965 | 810.78
1200 | 0.18058 | 3909.25 | 4463.02 | 9.8348 | 1.9682 | 2.4302 | 826.85
1250 | 0.17335 | 4008.5 | 4585.36 | 9.9346 | 2.0013 | 2.4632 | 842.59
1273 | 0.17022 | 4054.71 | 4642.18 | 9.9797 | 2.0162 | 2.4781 | 849.72

## 0.101325 MPa
T | ρ | u | h | s | cv | cp | w
K | kg/m3 | kJ/kg | kJ/kg | kJ/(kg K) | kJ/(kg K) | kJ/(kg K) | m/s
273.153 | 999.843 | -0.028 | 0.074 | -0.0001 | 4.217 | 4.2194 | 1402.4
275 | 999.938 | 7.76 | 7.861 | 0.0283 | 4.2128 | 4.2135 | 1411.5
280 | 999.911 | 28.794 | 28.895 | 0.1041 | 4.1998 | 4.2009 | 1434.3
285 | 999.517 | 49.776 | 49.877 | 0.1784 | 4.1848 | 4.1924 | 1454.4
290 | 998.804 | 70.722 | 70.824 | 0.2512 | 4.168 | 4.1866 | 1472.3
295 | 997.807 | 91.645 | 91.747 | 0.3228 | 4.1498 | 4.1829 | 1487.9
300 | 996.557 | 112.553 | 112.655 | 0.3931 | 4.1302 | 4.1806 | 1501.5
305 | 995.076 | 133.453 | 133.555 | 0.4622 | 4.1094 | 4.1795 | 1513.3
310 | 993.384 | 154.349 | 154.451 | 0.5301 | 4.0876 | 4.1792 | 1523.4
315 | 991.496 | 175.246 | 175.348 | 0.597 | 4.0649 | 4.1796 | 1531.9
320 | 989.427 | 196.146 | 196.249 | 0.6628 | 4.0414 | 4.1805 | 1538.9
325 | 987.187 | 217.052 | 217.154 | 0.7276 | 4.0171 | 4.1819 | 1544.5
330 | 984.787 | 237.965 | 238.068 | 0.7915 | 3.9923 | 4.1837 | 1548.9
335 | 982.234 | 258.888 | 258.992 | 0.8544 | 3.9671 | 4.1858 | 1552
340 | 979.536 | 279.823 | 279.927 | 0.9165 | 3.9414 | 4.1883 | 1554
345 | 976.699 | 300.771 | 300.875 | 0.9776 | 3.9155 | 4.1912 | 1555
350 | 973.728 | 321.735 | 321.839 | 1.038 | 3.8894 | 4.1945 | 1554.9
355 | 970.629 | 342.716 | 342.821 | 1.0975 | 3.8631 | 4.1982 | 1554
360 | 967.404 | 363.717 | 363.822 | 1.1562 | 3.8369 | 4.2023 | 1552.1
365 | 964.057 | 384.74 | 384.845 | 1.2142 | 3.8107 | 4.207 | 1549.3
370 | 960.592 | 405.787 | 405.892 | 1.2715 | 3.7845 | 4.2121 | 1545.8
373.124 | 958.367 | 418.952 | 419.058 | 1.3069 | 3.7683 | 4.2156 | 1543.2
373.124 | 0.59766 | 2505.99 | 2675.53 | 7.3544 | 1.5558 | 2.0799 | 472.18
375 | 0.59442 | 2508.96 | 2679.42 | 7.3648 | 1.5499 | 2.0716 | 473.52
380 | 0.58601 | 2516.83 | 2689.73 | 7.3921 | 1.5372 | 2.0532 | 477.01
385 | 0.57787 | 2524.62 | 2699.96 | 7.4189 | 1.5277 | 2.0388 | 480.41
390 | 0.56999 | 2532.36 | 2710.12 | 7.4451 | 1.5201 | 2.0271 | 483.75
395 | 0.56236 | 2540.06 | 2720.24 | 7.4709 | 1.5141 | 2.0174 | 487.03
400 | 0.55494 | 2547.72 | 2730.3 | 7.4962 | 1.5091 | 2.0093 | 490.26
410 | 0.54075 | 2562.95 | 2750.33 | 7.5457 | 1.502 | 1.9967 | 496.59
420 | 0.52734 | 2578.1 | 2770.25 | 7.5937 | 1.4975 | 1.9878 | 502.78
430 | 0.51462 | 2593.2 | 2790.09 | 7.6404 | 1.4951 | 1.9818 | 508.82
440 | 0.50254 | 2608.26 | 2809.89 | 7.6859 | 1.4942 | 1.978 | 514.75
450 | 0.49105 | 2623.31 | 2829.66 | 7.7303 | 1.4947 | 1.9759 | 520.57
460 | 0.48009 | 2638.36 | 2849.41 | 7.7737 | 1.4961 | 1.9752 | 526.29
470 | 0.46964 | 2653.42 | 2869.17 | 7.8162 | 1.4983 | 1.9756 | 531.92
480 | 0.45965 | 2668.49 | 2888.93 | 7.8578 | 1.5011 | 1.9769 | 537.46
490 | 0.45009 | 2683.58 | 2908.71 | 7.8986 | 1.5045 | 1.9789 | 542.92
500 | 0.44093 | 2698.71 | 2928.51 | 7.9386 | 1.5084 | 1.9816 | 548.3
510 | 0.43215 | 2713.87 | 2948.34 | 7.9779 | 1.5126 | 1.9848 | 553.61
520 | 0.42371 | 2729.07 | 2968.21 | 8.0164 | 1.5171 | 1.9884 | 558.84
530 | 0.41561 | 2744.31 | 2988.11 | 8.0543 | 1.5219 | 1.9924 | 564.02
540 | 0.40782 | 2759.6 | 3008.05 | 8.0916 | 1.5268 | 1.9967 | 569.13
550 | 0.40032 | 2774.93 | 3028.04 | 8.1283 | 1.532 | 2.0012 | 574.18
560 | 0.39309 | 2790.32 | 3048.08 | 8.1644 | 1.5374 | 2.006 | 579.17
570 | 0.38613 | 2805.75 | 3068.16 | 8.2 | 1.5429 | 2.011 | 584.11
580 | 0.37941 | 2821.24 | 3088.3 | 8.235 | 1.5485 | 2.0161 | 588.99
590 | 0.37292 | 2836.78 | 3108.49 | 8.2695 | 1.5542 | 2.0215 | 593.82
600 | 0.36666 | 2852.38 | 3128.73 | 8.3035 | 1.56 | 2.0269 | 598.6
610 | 0.3606 | 2868.04 | 3149.03 | 8.337 | 1.5659 | 2.0325 | 603.33
620 | 0.35475 | 2883.75 | 3169.38 | 8.3701 | 1.5719 | 2.0382 | 608.01
630 | 0.34908 | 2899.52 | 3189.79 | 8.4028 | 1.578 | 2.044 | 612.65
640 | 0.34359 | 2915.36 | 3210.26 | 8.435 | 1.5842 | 2.0498 | 617.24
650 | 0.33827 | 2931.25 | 3230.79 | 8.4669 | 1.5904 | 2.0558 | 621.79
675 | 0.32568 | 2971.25 | 3282.37 | 8.5447 | 1.6062 | 2.0711 | 632.98
700 | 0.31399 | 3011.65 | 3334.34 | 8.6203 | 1.6223 | 2.0868 | 643.92
725 | 0.30312 | 3052.44 | 3386.71 | 8.6938 | 1.6386 | 2.1028 | 654.62
750 | 0.29298 | 3093.65 | 3439.49 | 8.7654 | 1.6553 | 2.1191 | 665.11
775 | 0.2835 | 3135.26 | 3492.67 | 8.8352 | 1.6721 | 2.1357 | 675.39
800 | 0.27462 | 3177.31 | 3546.27 | 8.9032 | 1.6892 | 2.1526 | 685.47
825 | 0.26628 | 3219.77 | 3600.3 | 8.9697 | 1.7064 | 2.1696 | 695.36
850 | 0.25843 | 3262.67 | 3654.76 | 9.0348 | 1.7238 | 2.1868 | 705.08
900 | 0.24404 | 3349.77 | 3764.97 | 9.1607 | 1.7589 | 2.2217 | 724.03
950 | 0.23118 | 3438.63 | 3876.93 | 9.2818 | 1.7943 | 2.2568 | 742.37
1000 | 0.2196 | 3529.25 | 3990.65 | 9.3985 | 1.8297 | 2.2921 | 760.16
1050 | 0.20914 | 3621.64 | 4106.14 | 9.5111 | 1.865 | 2.3273 | 777.47
1100 | 0.19962 | 3715.79 | 4223.37 | 9.6202 | 1.9 | 2.3621 | 794.33
1150 | 0.19093 | 3811.66 | 4342.34 | 9.726 | 1.9344 | 2.3965 | 810.78
1200 | 0.18297 | 3909.25 | 4463.01 | 9.8287 | 1.9682 | 2.4303 | 826.85
1250 | 0.17565 | 4008.5 | 4585.35 | 9.9286 | 2.0013 | 2.4633 | 842.59
1273 | 0.17248 | 4054.71 | 4642.18 | 9.9736 | 2.0162 | 2.4781 | 849.72

## 0.25MPa
T | ρ | u | h | s | cv | cp | w
K | kg/m3 | kJ/kg | kJ/kg | kJ/(kg K) | kJ/(kg K) | kJ/(kg K) | m/s
273.142 | 999.918 | -0.071 | 0.179 | -0.0003 | 4.2163 | 4.2187 | 1402.6
275 | 1000.01 | 7.761 | 8.011 | 0.0283 | 4.2121 | 4.2128 | 1411.8
280 | 999.983 | 28.792 | 29.042 | 0.1041 | 4.1992 | 4.2003 | 1434.5
285 | 999.588 | 49.771 | 50.021 | 0.1784 | 4.1842 | 4.1918 | 1454.7
290 | 998.873 | 70.715 | 70.965 | 0.2512 | 4.1675 | 4.1861 | 1472.5
295 | 997.875 | 91.635 | 91.886 | 0.3227 | 4.1492 | 4.1824 | 1488.1
300 | 996.624 | 112.541 | 112.792 | 0.393 | 4.1297 | 4.1802 | 1501.8
305 | 995.142 | 133.439 | 133.69 | 0.4621 | 4.109 | 4.1791 | 1513.6
310 | 993.449 | 154.333 | 154.584 | 0.5301 | 4.0872 | 4.1789 | 1523.6
315 | 991.561 | 175.227 | 175.479 | 0.5969 | 4.0645 | 4.1793 | 1532.1
320 | 989.492 | 196.125 | 196.378 | 0.6627 | 4.041 | 4.1802 | 1539.1
325 | 987.252 | 217.029 | 217.282 | 0.7276 | 4.0168 | 4.1816 | 1544.8
330 | 984.852 | 237.94 | 238.194 | 0.7914 | 3.992 | 4.1833 | 1549.1
335 | 982.299 | 258.861 | 259.116 | 0.8543 | 3.9667 | 4.1855 | 1552.3
340 | 979.601 | 279.794 | 280.049 | 0.9164 | 3.9411 | 4.188 | 1554.3
345 | 976.765 | 300.74 | 300.996 | 0.9775 | 3.9152 | 4.1909 | 1555.3
350 | 973.795 | 321.702 | 321.958 | 1.0379 | 3.8891 | 4.1941 | 1555.2
355 | 970.696 | 342.681 | 342.938 | 1.0974 | 3.8629 | 4.1979 | 1554.3
360 | 967.471 | 363.679 | 363.938 | 1.1561 | 3.8366 | 4.202 | 1552.4
365 | 964.126 | 384.7 | 384.959 | 1.2141 | 3.8104 | 4.2066 | 1549.7
370 | 960.661 | 405.745 | 406.005 | 1.2714 | 3.7843 | 4.2118 | 1546.1
375 | 957.081 | 426.817 | 427.078 | 1.3279 | 3.7584 | 4.2175 | 1541.8
380 | 953.385 | 447.919 | 448.181 | 1.3838 | 3.7326 | 4.2238 | 1536.7
385 | 949.578 | 469.054 | 469.317 | 1.4391 | 3.7071 | 4.2307 | 1530.9
390 | 945.658 | 490.225 | 490.489 | 1.4937 | 3.6819 | 4.2383 | 1524.4
395 | 941.628 | 511.435 | 511.701 | 1.5478 | 3.657 | 4.2465 | 1517.3
400 | 937.488 | 532.689 | 532.956 | 1.6013 | 3.6324 | 4.2555 | 1509.5
400.561 | 937.016 | 535.078 | 535.345 | 1.6072 | 3.6296 | 4.2566 | 1508.6
400.561 | 1.3915 | 2536.82 | 2716.49 | 7.0524 | 1.6457 | 2.2219 | 484.91
410 | 1.3551 | 2552.65 | 2737.14 | 7.1034 | 1.6045 | 2.1605 | 491.72
420 | 1.3191 | 2569.01 | 2758.53 | 7.155 | 1.579 | 2.1203 | 498.52
430 | 1.2854 | 2585.09 | 2779.59 | 7.2045 | 1.562 | 2.092 | 505.05
440 | 1.2536 | 2600.97 | 2800.4 | 7.2524 | 1.5501 | 2.0712 | 511.37
450 | 1.2236 | 2616.72 | 2821.03 | 7.2987 | 1.5417 | 2.0556 | 517.53
460 | 1.1952 | 2632.35 | 2841.52 | 7.3438 | 1.5361 | 2.0439 | 523.53
470 | 1.1682 | 2647.92 | 2861.92 | 7.3876 | 1.5327 | 2.0353 | 529.41
480 | 1.1426 | 2663.43 | 2882.24 | 7.4304 | 1.5308 | 2.0292 | 535.16
490 | 1.1181 | 2678.92 | 2902.51 | 7.4722 | 1.5304 | 2.0251 | 540.81
500 | 1.0947 | 2694.38 | 2922.75 | 7.5131 | 1.531 | 2.0226 | 546.35
510 | 1.0724 | 2709.84 | 2942.97 | 7.5531 | 1.5325 | 2.0213 | 551.81
520 | 1.051 | 2725.31 | 2963.18 | 7.5924 | 1.5347 | 2.0212 | 557.18
530 | 1.0305 | 2740.79 | 2983.39 | 7.6309 | 1.5375 | 2.0219 | 562.47
540 | 1.0108 | 2756.3 | 3003.62 | 7.6687 | 1.5409 | 2.0234 | 567.69
550 | 0.99192 | 2771.82 | 3023.86 | 7.7058 | 1.5446 | 2.0255 | 572.84
560 | 0.97373 | 2787.39 | 3044.13 | 7.7423 | 1.5487 | 2.0282 | 577.92
570 | 0.95622 | 2802.98 | 3064.43 | 7.7783 | 1.5531 | 2.0313 | 582.93
580 | 0.93935 | 2818.62 | 3084.76 | 7.8136 | 1.5578 | 2.0348 | 587.89
590 | 0.92309 | 2834.29 | 3105.12 | 7.8484 | 1.5627 | 2.0386 | 592.78
600 | 0.9074 | 2850.02 | 3125.53 | 7.8827 | 1.5678 | 2.0428 | 597.63
610 | 0.89224 | 2865.79 | 3145.98 | 7.9165 | 1.5731 | 2.0472 | 602.41
620 | 0.8776 | 2881.6 | 3166.47 | 7.9499 | 1.5785 | 2.0518 | 607.15
630 | 0.86343 | 2897.47 | 3187.02 | 7.9827 | 1.5841 | 2.0566 | 611.83
640 | 0.84973 | 2913.4 | 3207.61 | 8.0152 | 1.5897 | 2.0617 | 616.47
650 | 0.83647 | 2929.37 | 3228.25 | 8.0472 | 1.5955 | 2.0668 | 621.06
675 | 0.80508 | 2969.56 | 3280.09 | 8.1254 | 1.6105 | 2.0805 | 632.34
700 | 0.776 | 3010.12 | 3332.28 | 8.2013 | 1.6259 | 2.0948 | 643.36
725 | 0.74898 | 3051.05 | 3384.83 | 8.2751 | 1.6417 | 2.1098 | 654.14
750 | 0.7238 | 3092.37 | 3437.77 | 8.3469 | 1.6579 | 2.1252 | 664.68
775 | 0.70027 | 3134.09 | 3491.1 | 8.4168 | 1.6744 | 2.1411 | 675.01
800 | 0.67823 | 3176.22 | 3544.83 | 8.4851 | 1.6912 | 2.1573 | 685.14
825 | 0.65755 | 3218.77 | 3598.97 | 8.5517 | 1.7082 | 2.1738 | 695.07
850 | 0.63811 | 3261.74 | 3653.52 | 8.6168 | 1.7254 | 2.1906 | 704.83
900 | 0.60249 | 3348.96 | 3763.9 | 8.743 | 1.7601 | 2.2247 | 723.83
950 | 0.57066 | 3437.91 | 3876 | 8.8642 | 1.7953 | 2.2593 | 742.22
1000 | 0.54204 | 3528.61 | 3989.84 | 8.981 | 1.8305 | 2.2942 | 760.05
1050 | 0.51616 | 3621.07 | 4105.42 | 9.0938 | 1.8657 | 2.329 | 777.39
1100 | 0.49264 | 3715.27 | 4222.74 | 9.2029 | 1.9005 | 2.3636 | 794.27
1150 | 0.47118 | 3811.19 | 4341.78 | 9.3088 | 1.9349 | 2.3978 | 810.75
1200 | 0.45152 | 3908.82 | 4462.51 | 9.4115 | 1.9687 | 2.4314 | 826.84
1250 | 0.43343 | 4008.11 | 4584.9 | 9.5114 | 2.0017 | 2.4642 | 842.59
1273 | 0.42559 | 4054.33 | 4641.75 | 9.5565 | 2.0166 | 2.4791 | 849.73

## 0.5 MPa
T | ρ | u | h | s | cv | cp | w
K | kg/m3 | kJ/kg | kJ/kg | kJ/(kg K) | kJ/(kg K) | kJ/(kg K) | m/s
273.123 | 1000.04 | -0.147 | 0.353 | -0.0005 | 4.2152 | 4.2176 | 1402.9
275 | 1000.14 | 7.764 | 8.264 | 0.0283 | 4.211 | 4.2116 | 1412.2
280 | 1000.1 | 28.789 | 29.289 | 0.1041 | 4.1981 | 4.1993 | 1434.9
285 | 999.706 | 49.763 | 50.263 | 0.1783 | 4.1832 | 4.1909 | 1455.1
290 | 998.989 | 70.702 | 71.203 | 0.2512 | 4.1665 | 4.1853 | 1472.9
295 | 997.989 | 91.619 | 92.12 | 0.3227 | 4.1484 | 4.1817 | 1488.6
300 | 996.736 | 112.52 | 113.022 | 0.393 | 4.1289 | 4.1795 | 1502.2
305 | 995.253 | 133.414 | 133.916 | 0.462 | 4.1082 | 4.1785 | 1514
310 | 993.559 | 154.305 | 154.808 | 0.53 | 4.0864 | 4.1782 | 1524.1
315 | 991.671 | 175.196 | 175.7 | 0.5968 | 4.0638 | 4.1787 | 1532.6
320 | 989.601 | 196.09 | 196.595 | 0.6626 | 4.0403 | 4.1796 | 1539.6
325 | 987.361 | 216.99 | 217.497 | 0.7274 | 4.0161 | 4.181 | 1545.2
330 | 984.961 | 237.898 | 238.406 | 0.7913 | 3.9914 | 4.1828 | 1549.6
335 | 982.409 | 258.816 | 259.325 | 0.8542 | 3.9662 | 4.1849 | 1552.7
340 | 979.711 | 279.745 | 280.255 | 0.9162 | 3.9406 | 4.1874 | 1554.8
345 | 976.876 | 300.688 | 301.2 | 0.9774 | 3.9147 | 4.1903 | 1555.8
350 | 973.906 | 321.646 | 322.159 | 1.0377 | 3.8886 | 4.1936 | 1555.7
355 | 970.808 | 342.621 | 343.136 | 1.0972 | 3.8624 | 4.1973 | 1554.8
360 | 967.585 | 363.616 | 364.133 | 1.1559 | 3.8362 | 4.2015 | 1552.9
365 | 964.241 | 384.633 | 385.152 | 1.2139 | 3.81 | 4.2061 | 1550.2
370 | 960.778 | 405.674 | 406.195 | 1.2712 | 3.7839 | 4.2112 | 1546.6
375 | 957.199 | 426.743 | 427.265 | 1.3277 | 3.758 | 4.2169 | 1542.3
380 | 953.505 | 447.841 | 448.365 | 1.3836 | 3.7322 | 4.2232 | 1537.3
385 | 949.699 | 468.971 | 469.498 | 1.4389 | 3.7068 | 4.2301 | 1531.5
390 | 945.782 | 490.138 | 490.667 | 1.4935 | 3.6815 | 4.2376 | 1525
395 | 941.754 | 511.345 | 511.875 | 1.5476 | 3.6566 | 4.2459 | 1517.9
400 | 937.617 | 532.594 | 533.127 | 1.601 | 3.6321 | 4.2548 | 1510.1
410 | 929.012 | 575.236 | 575.774 | 1.7063 | 3.584 | 4.2751 | 1492.6
420 | 919.964 | 618.097 | 618.64 | 1.8096 | 3.5375 | 4.2988 | 1472.7
424.981 | 915.29 | 639.539 | 640.085 | 1.8604 | 3.515 | 4.312 | 1461.9
424.981 | 2.668 | 2560.71 | 2748.11 | 6.8207 | 1.7593 | 2.4103 | 493.85
430 | 2.6297 | 2569.9 | 2760.04 | 6.8486 | 1.717 | 2.3469 | 497.85
440 | 2.5579 | 2587.6 | 2783.07 | 6.9015 | 1.6661 | 2.2671 | 505.18
450 | 2.4913 | 2604.77 | 2805.47 | 6.9519 | 1.6352 | 2.2159 | 512.04
460 | 2.429 | 2621.59 | 2827.44 | 7.0001 | 1.6137 | 2.1787 | 518.62
470 | 2.3705 | 2638.15 | 2849.08 | 7.0467 | 1.5981 | 2.1504 | 524.96
480 | 2.3153 | 2654.51 | 2870.47 | 7.0917 | 1.5866 | 2.1285 | 531.12
490 | 2.2631 | 2670.72 | 2891.66 | 7.1354 | 1.5784 | 2.1116 | 537.12
500 | 2.2135 | 2686.83 | 2912.71 | 7.1779 | 1.5726 | 2.0984 | 542.97
510 | 2.1664 | 2702.85 | 2933.64 | 7.2194 | 1.5688 | 2.0883 | 548.7
520 | 2.1215 | 2718.8 | 2954.48 | 7.2599 | 1.5666 | 2.0807 | 554.31
530 | 2.0786 | 2734.72 | 2975.26 | 7.2994 | 1.5657 | 2.0752 | 559.81
540 | 2.0376 | 2750.61 | 2995.99 | 7.3382 | 1.5659 | 2.0713 | 565.22
550 | 1.9984 | 2766.49 | 3016.69 | 7.3762 | 1.5669 | 2.0687 | 570.54
560 | 1.9607 | 2782.36 | 3037.37 | 7.4134 | 1.5687 | 2.0674 | 575.77
570 | 1.9246 | 2798.24 | 3058.04 | 7.45 | 1.5712 | 2.067 | 580.93
580 | 1.8898 | 2814.14 | 3078.71 | 7.486 | 1.5741 | 2.0674 | 586.01
590 | 1.8564 | 2830.05 | 3099.39 | 7.5213 | 1.5775 | 2.0686 | 591.02
600 | 1.8242 | 2845.99 | 3120.09 | 7.5561 | 1.5813 | 2.0703 | 595.97
610 | 1.7931 | 2861.96 | 3140.8 | 7.5903 | 1.5854 | 2.0726 | 600.86
620 | 1.7631 | 2877.96 | 3161.54 | 7.6241 | 1.5898 | 2.0754 | 605.68
630 | 1.7342 | 2894 | 3182.31 | 7.6573 | 1.5945 | 2.0785 | 610.45
640 | 1.7063 | 2910.08 | 3203.11 | 7.6901 | 1.5993 | 2.082 | 615.17
650 | 1.6792 | 2926.2 | 3223.95 | 7.7224 | 1.6044 | 2.0858 | 619.83
675 | 1.6154 | 2966.71 | 3276.23 | 7.8013 | 1.6178 | 2.0965 | 631.28
700 | 1.5564 | 3007.53 | 3328.79 | 7.8777 | 1.6321 | 2.1085 | 642.43
725 | 1.5016 | 3048.69 | 3381.66 | 7.952 | 1.647 | 2.1216 | 653.32
750 | 1.4507 | 3090.21 | 3434.88 | 8.0241 | 1.6624 | 2.1355 | 663.97
775 | 1.4032 | 3132.11 | 3488.45 | 8.0944 | 1.6783 | 2.1501 | 674.38
800 | 1.3587 | 3174.39 | 3542.39 | 8.1629 | 1.6946 | 2.1653 | 684.59
825 | 1.317 | 3217.07 | 3596.71 | 8.2298 | 1.7112 | 2.1809 | 694.59
850 | 1.2779 | 3260.16 | 3651.44 | 8.2951 | 1.728 | 2.1969 | 704.4
900 | 1.2062 | 3347.58 | 3762.1 | 8.4216 | 1.7622 | 2.2299 | 723.5
950 | 1.1422 | 3436.7 | 3874.44 | 8.5431 | 1.7969 | 2.2636 | 741.97
1000 | 1.0848 | 3527.54 | 3988.47 | 8.66 | 1.8319 | 2.2977 | 759.87
1050 | 1.0328 | 3620.11 | 4104.21 | 8.773 | 1.8668 | 2.332 | 777.26
1100 | 0.98568 | 3714.4 | 4221.67 | 8.8822 | 1.9015 | 2.3662 | 794.19
1150 | 0.94266 | 3810.41 | 4340.82 | 8.9882 | 1.9357 | 2.4 | 810.69
1200 | 0.90325 | 3908.1 | 4461.66 | 9.091 | 1.9694 | 2.4333 | 826.82
1250 | 0.86702 | 4007.45 | 4584.14 | 9.191 | 2.0023 | 2.4659 | 842.59
1273 | 0.85132 | 4053.7 | 4641.02 | 9.2361 | 2.0171 | 2.4806 | 849.74

## 0.75 MPa
T | ρ | u | h | s | cv | cp | w
K | kg/m3 | kJ/kg | kJ/kg | kJ/(kg K) | kJ/(kg K) | kJ/(kg K) | m/s
273.105 | 1000.17 | -0.218 | 0.532 | -0.0008 | 4.214 | 4.2164 | 1403.2
275 | 1000.26 | 7.766 | 8.516 | 0.0283 | 4.2098 | 4.2104 | 1412.6
280 | 1000.23 | 28.786 | 29.536 | 0.1041 | 4.1971 | 4.1983 | 1435.3
285 | 999.824 | 49.755 | 50.505 | 0.1783 | 4.1822 | 4.19 | 1455.5
290 | 999.104 | 70.69 | 71.441 | 0.2511 | 4.1656 | 4.1845 | 1473.3
295 | 998.103 | 91.602 | 92.353 | 0.3226 | 4.1475 | 4.1809 | 1489
300 | 996.848 | 112.5 | 113.252 | 0.3929 | 4.128 | 4.1788 | 1502.6
305 | 995.364 | 133.39 | 134.143 | 0.4619 | 4.1074 | 4.1778 | 1514.4
310 | 993.669 | 154.277 | 155.031 | 0.5299 | 4.0857 | 4.1776 | 1524.5
315 | 991.78 | 175.164 | 175.92 | 0.5967 | 4.0631 | 4.1781 | 1533
320 | 989.71 | 196.055 | 196.813 | 0.6625 | 4.0397 | 4.179 | 1540
325 | 987.47 | 216.952 | 217.711 | 0.7273 | 4.0155 | 4.1804 | 1545.7
330 | 985.07 | 237.856 | 238.617 | 0.7912 | 3.9908 | 4.1822 | 1550
335 | 982.518 | 258.77 | 259.534 | 0.8541 | 3.9656 | 4.1844 | 1553.2
340 | 979.821 | 279.696 | 280.462 | 0.9161 | 3.94 | 4.1869 | 1555.3
345 | 976.986 | 300.635 | 301.403 | 0.9772 | 3.9142 | 4.1898 | 1556.2
350 | 974.018 | 321.59 | 322.36 | 1.0375 | 3.8881 | 4.1931 | 1556.2
355 | 970.92 | 342.562 | 343.334 | 1.097 | 3.8619 | 4.1968 | 1555.3
360 | 967.699 | 363.553 | 364.328 | 1.1558 | 3.8357 | 4.2009 | 1553.4
365 | 964.355 | 384.566 | 385.344 | 1.2137 | 3.8096 | 4.2055 | 1550.7
370 | 960.894 | 405.604 | 406.384 | 1.271 | 3.7835 | 4.2107 | 1547.2
375 | 957.316 | 426.668 | 427.452 | 1.3276 | 3.7576 | 4.2163 | 1542.9
380 | 953.625 | 447.762 | 448.549 | 1.3834 | 3.7319 | 4.2226 | 1537.8
385 | 949.821 | 468.889 | 469.679 | 1.4387 | 3.7064 | 4.2295 | 1532.1
390 | 945.906 | 490.052 | 490.845 | 1.4933 | 3.6812 | 4.237 | 1525.6
395 | 941.88 | 511.254 | 512.05 | 1.5473 | 3.6563 | 4.2452 | 1518.5
400 | 937.745 | 532.498 | 533.298 | 1.6008 | 3.6318 | 4.2542 | 1510.7
410 | 929.145 | 575.131 | 575.938 | 1.7061 | 3.5838 | 4.2744 | 1493.2
420 | 920.104 | 617.982 | 618.797 | 1.8094 | 3.5373 | 4.298 | 1473.3
430 | 910.613 | 661.087 | 661.91 | 1.9108 | 3.4924 | 4.3254 | 1451.1
440 | 900.659 | 704.486 | 705.319 | 2.0106 | 3.4493 | 4.357 | 1426.6
440.899 | 899.741 | 708.402 | 709.235 | 2.0195 | 3.4455 | 4.3601 | 1424.3
440.899 | 3.9137 | 2574.01 | 2765.64 | 6.6836 | 1.8502 | 2.5695 | 498.34
450 | 3.8109 | 2591.53 | 2788.34 | 6.7346 | 1.7612 | 2.432 | 505.86
460 | 3.7073 | 2609.88 | 2812.19 | 6.787 | 1.7085 | 2.3456 | 513.27
470 | 3.6113 | 2627.65 | 2835.34 | 6.8368 | 1.6746 | 2.2872 | 520.21
480 | 3.5217 | 2645.02 | 2857.98 | 6.8845 | 1.6504 | 2.2438 | 526.85
490 | 3.4377 | 2662.08 | 2880.25 | 6.9304 | 1.6323 | 2.2101 | 533.24
500 | 3.3586 | 2678.9 | 2902.21 | 6.9747 | 1.6188 | 2.1837 | 539.44
510 | 3.2838 | 2695.54 | 2923.94 | 7.0178 | 1.6086 | 2.1627 | 545.46
520 | 3.2129 | 2712.05 | 2945.48 | 7.0596 | 1.6013 | 2.1462 | 551.33
530 | 3.1456 | 2728.44 | 2966.87 | 7.1003 | 1.5961 | 2.1331 | 557.06
540 | 3.0814 | 2744.76 | 2988.15 | 7.1401 | 1.5926 | 2.1229 | 562.68
550 | 3.0202 | 2761.01 | 3009.34 | 7.179 | 1.5907 | 2.1151 | 568.18
560 | 2.9616 | 2777.22 | 3030.46 | 7.2171 | 1.5899 | 2.1091 | 573.57
570 | 2.9056 | 2793.4 | 3051.53 | 7.2543 | 1.5901 | 2.1048 | 578.88
580 | 2.8518 | 2809.57 | 3072.56 | 7.2909 | 1.5912 | 2.1018 | 584.1
590 | 2.8002 | 2825.73 | 3093.57 | 7.3268 | 1.5929 | 2.1 | 589.23
600 | 2.7506 | 2841.9 | 3114.56 | 7.3621 | 1.5953 | 2.0991 | 594.29
610 | 2.7029 | 2858.07 | 3135.55 | 7.3968 | 1.5982 | 2.0991 | 599.28
620 | 2.6569 | 2874.26 | 3156.55 | 7.431 | 1.6015 | 2.0998 | 604.2
630 | 2.6125 | 2890.48 | 3177.55 | 7.4646 | 1.6052 | 2.1011 | 609.06
640 | 2.5698 | 2906.72 | 3198.57 | 7.4977 | 1.6092 | 2.103 | 613.85
650 | 2.5284 | 2922.99 | 3219.61 | 7.5303 | 1.6135 | 2.1053 | 618.59
675 | 2.431 | 2963.83 | 3272.34 | 7.6099 | 1.6253 | 2.1129 | 630.2
700 | 2.3412 | 3004.93 | 3325.28 | 7.6869 | 1.6383 | 2.1225 | 641.49
725 | 2.258 | 3046.33 | 3378.47 | 7.7616 | 1.6523 | 2.1337 | 652.5
750 | 2.1807 | 3088.05 | 3431.97 | 7.8341 | 1.667 | 2.146 | 663.25
775 | 2.1087 | 3130.12 | 3485.78 | 7.9047 | 1.6822 | 2.1593 | 673.75
800 | 2.0415 | 3172.56 | 3539.94 | 7.9735 | 1.698 | 2.1734 | 684.03
825 | 1.9785 | 3215.37 | 3594.46 | 8.0406 | 1.7141 | 2.1881 | 694.1
850 | 1.9193 | 3258.58 | 3649.35 | 8.1061 | 1.7306 | 2.2033 | 703.97
900 | 1.8112 | 3346.21 | 3760.3 | 8.2329 | 1.7643 | 2.235 | 723.18
950 | 1.7147 | 3435.49 | 3872.87 | 8.3547 | 1.7986 | 2.2678 | 741.72
1000 | 1.6282 | 3526.46 | 3987.1 | 8.4718 | 1.8332 | 2.3013 | 759.69
1050 | 1.55 | 3619.14 | 4103 | 8.5849 | 1.8679 | 2.335 | 777.13
1100 | 1.4791 | 3713.53 | 4220.6 | 8.6943 | 1.9024 | 2.3687 | 794.1
1150 | 1.4144 | 3809.62 | 4339.87 | 8.8004 | 1.9365 | 2.4022 | 810.64
1200 | 1.3552 | 3907.38 | 4460.8 | 8.9033 | 1.9701 | 2.4352 | 826.8
1250 | 1.3008 | 4006.79 | 4583.38 | 9.0034 | 2.0029 | 2.4676 | 842.6
1273 | 1.2772 | 4053.07 | 4640.3 | 9.0485 | 2.0177 | 2.4822 | 849.75

## 1.0 MPa
T | ρ | u | h | s | cv | cp | w
K | kg/m3 | kJ/kg | kJ/kg | kJ/(kg K) | kJ/(kg K) | kJ/(kg K) | m/s
273.086 | 1000.3 | -0.294 | 0.706 | -0.0011 | 4.2129 | 4.2152 | 1403.5
275 | 1000.39 | 7.769 | 8.768 | 0.0283 | 4.2087 | 4.2093 | 1413
280 | 1000.35 | 28.783 | 29.783 | 0.1041 | 4.196 | 4.1973 | 1435.7
285 | 999.942 | 49.747 | 50.747 | 0.1783 | 4.1812 | 4.1891 | 1455.9
290 | 999.22 | 70.677 | 71.678 | 0.2511 | 4.1647 | 4.1836 | 1473.7
295 | 998.216 | 91.585 | 92.587 | 0.3226 | 4.1466 | 4.1802 | 1489.4
300 | 996.96 | 112.479 | 113.482 | 0.3928 | 4.1272 | 4.1781 | 1503
305 | 995.475 | 133.365 | 134.37 | 0.4619 | 4.1066 | 4.1771 | 1514.8
310 | 993.779 | 154.248 | 155.255 | 0.5298 | 4.085 | 4.177 | 1524.9
315 | 991.89 | 175.132 | 176.141 | 0.5966 | 4.0624 | 4.1774 | 1533.4
320 | 989.819 | 196.02 | 197.03 | 0.6624 | 4.039 | 4.1784 | 1540.5
325 | 987.579 | 216.913 | 217.926 | 0.7272 | 4.0149 | 4.1798 | 1546.1
330 | 985.179 | 237.814 | 238.829 | 0.791 | 3.9902 | 4.1816 | 1550.5
335 | 982.627 | 258.725 | 259.743 | 0.8539 | 3.965 | 4.1838 | 1553.7
340 | 979.931 | 279.647 | 280.668 | 0.9159 | 3.9395 | 4.1863 | 1555.7
345 | 977.096 | 300.583 | 301.606 | 0.9771 | 3.9136 | 4.1892 | 1556.7
350 | 974.129 | 321.534 | 322.561 | 1.0374 | 3.8876 | 4.1925 | 1556.7
355 | 971.033 | 342.502 | 343.532 | 1.0969 | 3.8615 | 4.1962 | 1555.8
360 | 967.812 | 363.49 | 364.523 | 1.1556 | 3.8353 | 4.2004 | 1553.9
365 | 964.47 | 384.5 | 385.537 | 1.2136 | 3.8092 | 4.205 | 1551.2
370 | 961.01 | 405.533 | 406.574 | 1.2708 | 3.7831 | 4.2101 | 1547.7
375 | 957.434 | 426.594 | 427.638 | 1.3274 | 3.7572 | 4.2158 | 1543.4
380 | 953.744 | 447.684 | 448.733 | 1.3832 | 3.7315 | 4.222 | 1538.4
385 | 949.942 | 468.807 | 469.86 | 1.4385 | 3.7061 | 4.2289 | 1532.6
390 | 946.029 | 489.965 | 491.022 | 1.4931 | 3.6809 | 4.2364 | 1526.2
395 | 942.006 | 511.163 | 512.225 | 1.5471 | 3.656 | 4.2446 | 1519.1
400 | 937.873 | 532.403 | 533.469 | 1.6005 | 3.6315 | 4.2535 | 1511.3
410 | 929.279 | 575.026 | 576.102 | 1.7058 | 3.5835 | 4.2737 | 1493.9
420 | 920.244 | 617.867 | 618.954 | 1.8091 | 3.537 | 4.2972 | 1474
430 | 910.76 | 660.961 | 662.059 | 1.9105 | 3.4922 | 4.3245 | 1451.8
440 | 900.814 | 704.348 | 705.458 | 2.0103 | 3.4491 | 4.3561 | 1427.3
450 | 890.386 | 748.074 | 749.197 | 2.1086 | 3.4076 | 4.3924 | 1400.6
453.028 | 887.129 | 761.388 | 762.515 | 2.1381 | 3.3954 | 4.4045 | 1392
453.028 | 5.145 | 2582.75 | 2777.11 | 6.585 | 1.9271 | 2.7114 | 501.02
460 | 5.0376 | 2596.98 | 2795.49 | 6.6253 | 1.8387 | 2.5726 | 507.19
470 | 4.896 | 2616.33 | 2820.57 | 6.6792 | 1.7677 | 2.4551 | 515.05
480 | 4.7658 | 2634.89 | 2844.72 | 6.7301 | 1.7239 | 2.3787 | 522.29
490 | 4.6451 | 2652.93 | 2868.22 | 6.7785 | 1.693 | 2.3227 | 529.16
500 | 4.5323 | 2670.58 | 2891.22 | 6.825 | 1.6699 | 2.2795 | 535.74
510 | 4.4265 | 2687.92 | 2913.84 | 6.8698 | 1.6523 | 2.2453 | 542.09
520 | 4.3268 | 2705.03 | 2936.15 | 6.9131 | 1.6389 | 2.218 | 548.25
530 | 4.2325 | 2721.95 | 2958.21 | 6.9551 | 1.6288 | 2.1962 | 554.23
540 | 4.1431 | 2738.72 | 2980.09 | 6.996 | 1.6213 | 2.1787 | 560.06
550 | 4.0581 | 2755.38 | 3001.8 | 7.0359 | 1.6159 | 2.1647 | 565.75
560 | 3.9771 | 2771.95 | 3023.39 | 7.0748 | 1.6123 | 2.1536 | 571.33
570 | 3.8998 | 2788.46 | 3044.88 | 7.1128 | 1.6101 | 2.1448 | 576.79
580 | 3.8258 | 2804.91 | 3066.29 | 7.1501 | 1.609 | 2.138 | 582.15
590 | 3.755 | 2821.34 | 3087.65 | 7.1866 | 1.609 | 2.1329 | 587.41
600 | 3.6871 | 2837.74 | 3108.96 | 7.2224 | 1.6098 | 2.1292 | 592.58
610 | 3.6218 | 2854.13 | 3130.23 | 7.2575 | 1.6114 | 2.1266 | 597.68
620 | 3.5591 | 2870.52 | 3151.49 | 7.2921 | 1.6135 | 2.1251 | 602.7
630 | 3.4986 | 2886.91 | 3172.74 | 7.3261 | 1.6161 | 2.1245 | 607.64
640 | 3.4404 | 2903.32 | 3193.98 | 7.3596 | 1.6193 | 2.1246 | 612.52
650 | 3.3843 | 2919.75 | 3215.23 | 7.3925 | 1.6227 | 2.1254 | 617.34
675 | 3.2521 | 2960.92 | 3268.41 | 7.4728 | 1.6329 | 2.1297 | 629.11
700 | 3.1305 | 3002.31 | 3321.74 | 7.5504 | 1.6447 | 2.1368 | 640.55
725 | 3.0182 | 3043.95 | 3375.27 | 7.6255 | 1.6576 | 2.1459 | 651.68
750 | 2.914 | 3085.88 | 3429.05 | 7.6984 | 1.6715 | 2.1566 | 662.53
775 | 2.817 | 3128.13 | 3483.11 | 7.7693 | 1.6862 | 2.1686 | 673.12
800 | 2.7265 | 3170.72 | 3537.49 | 7.8384 | 1.7014 | 2.1816 | 683.48
825 | 2.6418 | 3213.67 | 3592.2 | 7.9057 | 1.7171 | 2.1953 | 693.61
850 | 2.5624 | 3257 | 3647.26 | 7.9715 | 1.7332 | 2.2098 | 703.55
900 | 2.4174 | 3344.83 | 3758.5 | 8.0986 | 1.7663 | 2.2402 | 722.85
950 | 2.2882 | 3434.27 | 3871.3 | 8.2206 | 1.8003 | 2.2721 | 741.47
1000 | 2.1723 | 3525.38 | 3985.72 | 8.338 | 1.8346 | 2.3048 | 759.5
1050 | 2.0678 | 3618.18 | 4101.79 | 8.4512 | 1.8691 | 2.338 | 777
1100 | 1.9729 | 3712.66 | 4219.52 | 8.5608 | 1.9034 | 2.3713 | 794.01
1150 | 1.8865 | 3808.83 | 4338.91 | 8.6669 | 1.9373 | 2.4044 | 810.59
1200 | 1.8074 | 3906.66 | 4459.95 | 8.7699 | 1.9708 | 2.4371 | 826.77
1250 | 1.7347 | 4006.13 | 4582.61 | 8.8701 | 2.0035 | 2.4692 | 842.6
1273 | 1.7032 | 4052.43 | 4639.57 | 8.9152 | 2.0183 | 2.4838 | 849.77

## 2.0 MPa
T | ρ | u | h | s | cv | cp | w
K | kg/m3 | kJ/kg | kJ/kg | kJ/(kg K) | kJ/(kg K) | kJ/(kg K) | m/s
273.012 | 1000.8 | -0.587 | 1.411 | -0.0022 | 4.2084 | 4.2105 | 1404.7
275 | 1000.89 | 7.778 | 9.776 | 0.0284 | 4.2042 | 4.2046 | 1414.6
280 | 1000.83 | 28.77 | 30.769 | 0.104 | 4.1918 | 4.1932 | 1437.3
285 | 1000.41 | 49.715 | 51.714 | 0.1782 | 4.1773 | 4.1855 | 1457.5
290 | 999.682 | 70.627 | 72.628 | 0.2509 | 4.161 | 4.1804 | 1475.4
295 | 998.67 | 91.518 | 93.521 | 0.3223 | 4.1432 | 4.1771 | 1491
300 | 997.408 | 112.397 | 114.402 | 0.3925 | 4.1239 | 4.1753 | 1504.7
305 | 995.917 | 133.268 | 135.276 | 0.4615 | 4.1035 | 4.1745 | 1516.5
310 | 994.218 | 154.136 | 156.148 | 0.5294 | 4.082 | 4.1745 | 1526.7
315 | 992.326 | 175.006 | 177.022 | 0.5962 | 4.0596 | 4.175 | 1535.2
320 | 990.254 | 195.88 | 197.899 | 0.662 | 4.0364 | 4.1761 | 1542.3
325 | 988.014 | 216.759 | 218.783 | 0.7267 | 4.0124 | 4.1776 | 1547.9
330 | 985.614 | 237.646 | 239.676 | 0.7905 | 3.9878 | 4.1794 | 1552.3
335 | 983.064 | 258.544 | 260.578 | 0.8534 | 3.9628 | 4.1816 | 1555.5
340 | 980.37 | 279.452 | 281.492 | 0.9154 | 3.9373 | 4.1842 | 1557.6
345 | 977.538 | 300.374 | 302.42 | 0.9765 | 3.9116 | 4.1871 | 1558.6
350 | 974.573 | 321.311 | 323.363 | 1.0367 | 3.8857 | 4.1903 | 1558.7
355 | 971.481 | 342.266 | 344.324 | 1.0962 | 3.8596 | 4.194 | 1557.8
360 | 968.265 | 363.239 | 365.305 | 1.1549 | 3.8335 | 4.1982 | 1555.9
365 | 964.928 | 384.234 | 386.307 | 1.2128 | 3.8075 | 4.2027 | 1553.3
370 | 961.474 | 405.253 | 407.333 | 1.27 | 3.7815 | 4.2078 | 1549.8
375 | 957.905 | 426.298 | 428.386 | 1.3266 | 3.7557 | 4.2135 | 1545.6
380 | 954.222 | 447.372 | 449.468 | 1.3824 | 3.7301 | 4.2197 | 1540.6
385 | 950.427 | 468.479 | 470.583 | 1.4376 | 3.7047 | 4.2265 | 1534.9
390 | 946.523 | 489.621 | 491.734 | 1.4922 | 3.6796 | 4.2339 | 1528.5
395 | 942.508 | 510.801 | 512.923 | 1.5462 | 3.6548 | 4.242 | 1521.4
400 | 938.385 | 532.024 | 534.155 | 1.5996 | 3.6303 | 4.2508 | 1513.7
410 | 929.812 | 574.61 | 576.761 | 1.7048 | 3.5824 | 4.2708 | 1496.4
420 | 920.802 | 617.41 | 619.582 | 1.808 | 3.5361 | 4.2941 | 1476.7
430 | 911.346 | 660.46 | 662.654 | 1.9093 | 3.4913 | 4.3211 | 1454.6
440 | 901.432 | 703.798 | 706.017 | 2.009 | 3.4483 | 4.3522 | 1430.3
450 | 891.041 | 747.47 | 749.715 | 2.1072 | 3.4069 | 4.3881 | 1403.7
460 | 880.147 | 791.525 | 793.797 | 2.2041 | 3.3672 | 4.4294 | 1375
470 | 868.716 | 836.021 | 838.323 | 2.2999 | 3.3292 | 4.4768 | 1343.9
480 | 856.705 | 881.024 | 883.358 | 2.3947 | 3.293 | 4.5316 | 1310.6
485.527 | 849.798 | 906.145 | 908.498 | 2.4468 | 3.2737 | 4.5655 | 1291.2
485.527 | 10.042 | 2599.12 | 2798.29 | 6.339 | 2.1585 | 3.191 | 504.7
490 | 9.889 | 2609.96 | 2812.2 | 6.3675 | 2.0682 | 3.0364 | 509.47
500 | 9.5781 | 2632.56 | 2841.37 | 6.4265 | 1.9462 | 2.8185 | 518.77
510 | 9.299 | 2653.76 | 2868.83 | 6.4808 | 1.8738 | 2.6822 | 527.02
520 | 9.0447 | 2674.02 | 2895.14 | 6.5319 | 1.8233 | 2.5841 | 534.66
530 | 8.8105 | 2693.59 | 2920.59 | 6.5804 | 1.7853 | 2.5087 | 541.89
540 | 8.5934 | 2712.63 | 2945.37 | 6.6267 | 1.7558 | 2.4489 | 548.78
550 | 8.3908 | 2731.25 | 2969.61 | 6.6712 | 1.7326 | 2.4007 | 555.4
560 | 8.2008 | 2749.53 | 2993.41 | 6.7141 | 1.7143 | 2.3614 | 561.78
570 | 8.0219 | 2767.54 | 3016.86 | 6.7556 | 1.6999 | 2.3292 | 567.96
580 | 7.853 | 2785.33 | 3040.02 | 6.7959 | 1.6886 | 2.3028 | 573.96
590 | 7.6928 | 2802.95 | 3062.93 | 6.835 | 1.6799 | 2.2809 | 579.79
600 | 7.5406 | 2820.42 | 3085.65 | 6.8732 | 1.6733 | 2.2629 | 585.49
610 | 7.3957 | 2837.77 | 3108.2 | 6.9105 | 1.6685 | 2.248 | 591.05
620 | 7.2573 | 2855.03 | 3130.62 | 6.947 | 1.6652 | 2.2358 | 596.49
630 | 7.125 | 2872.22 | 3152.92 | 6.9826 | 1.6631 | 2.2258 | 601.82
640 | 6.9983 | 2889.35 | 3175.14 | 7.0176 | 1.6621 | 2.2177 | 607.06
650 | 6.8767 | 2906.44 | 3197.28 | 7.052 | 1.6619 | 2.2112 | 612.2
675 | 6.593 | 2949.07 | 3252.42 | 7.1352 | 1.6647 | 2.2008 | 624.68
700 | 6.3346 | 2991.65 | 3307.37 | 7.2151 | 1.671 | 2.1965 | 636.71
725 | 6.0978 | 3034.29 | 3362.28 | 7.2922 | 1.6797 | 2.1968 | 648.34
750 | 5.8796 | 3077.08 | 3417.24 | 7.3667 | 1.6902 | 2.2004 | 659.61
775 | 5.6776 | 3120.06 | 3472.32 | 7.439 | 1.7022 | 2.2067 | 670.57
800 | 5.4901 | 3163.3 | 3527.59 | 7.5092 | 1.7153 | 2.215 | 681.24
825 | 5.3152 | 3206.81 | 3583.08 | 7.5775 | 1.7292 | 2.2248 | 691.65
850 | 5.1518 | 3250.63 | 3638.84 | 7.6441 | 1.7438 | 2.236 | 701.83
900 | 4.8547 | 3339.29 | 3751.26 | 7.7726 | 1.7747 | 2.2613 | 721.53
950 | 4.5912 | 3429.4 | 3865.02 | 7.8956 | 1.807 | 2.2893 | 740.48
1000 | 4.3558 | 3521.06 | 3980.22 | 8.0137 | 1.8401 | 2.3191 | 758.77
1050 | 4.1439 | 3614.31 | 4096.94 | 8.1276 | 1.8736 | 2.35 | 776.47
1100 | 3.9521 | 3709.17 | 4215.23 | 8.2377 | 1.9072 | 2.3815 | 793.66
1150 | 3.7777 | 3805.67 | 4335.1 | 8.3443 | 1.9406 | 2.4132 | 810.38
1200 | 3.6182 | 3903.78 | 4456.54 | 8.4476 | 1.9735 | 2.4447 | 826.69
1250 | 3.4719 | 4003.5 | 4579.56 | 8.5481 | 2.0059 | 2.4759 | 842.62
1273 | 3.4085 | 4049.9 | 4636.67 | 8.5933 | 2.0205 | 2.4901 | 849.82

## 3.0 MPa
T | ρ | u | h | s | cv | cp | w
K | kg/m3 | kJ/kg | kJ/kg | kJ/(kg K) | kJ/(kg K) | kJ/(kg K) | m/s
| 272.938 | 1001.3 | -0.88 | 2.116 | -0.0032 | 4.2039 | 4.2059 | 1406
| 275 | 1001.39 | 7.786 | 10.782 | 0.0284 | 4.1997 | 4.2 | 1416.2
| 280 | 1001.32 | 28.757 | 31.753 | 0.104 | 4.1877 | 4.1892 | 1439
| 285 | 1000.89 | 49.683 | 52.68 | 0.1781 | 4.1734 | 4.1819 | 1459.2
| 290 | 1000.14 | 70.577 | 73.577 | 0.2507 | 4.1574 | 4.1771 | 1477
| 295 | 999.123 | 91.452 | 94.455 | 0.3221 | 4.1397 | 4.1742 | 1492.7
| 300 | 997.854 | 112.314 | 115.321 | 0.3923 | 4.1207 | 4.1725 | 1506.4
| 305 | 996.359 | 133.17 | 136.181 | 0.4612 | 4.1005 | 4.1719 | 1518.3
| 310 | 994.657 | 154.025 | 157.041 | 0.5291 | 4.0791 | 4.172 | 1528.4
| 315 | 992.762 | 174.88 | 177.902 | 0.5958 | 4.0569 | 4.1726 | 1536.9
| 320 | 990.689 | 195.74 | 198.768 | 0.6615 | 4.0337 | 4.1738 | 1544
| 325 | 988.448 | 216.606 | 219.641 | 0.7263 | 4.0099 | 4.1753 | 1549.7
| 330 | 986.049 | 237.479 | 240.522 | 0.79 | 3.9855 | 4.1772 | 1554.2
| 335 | 983.499 | 258.363 | 261.413 | 0.8529 | 3.9605 | 4.1794 | 1557.4
| 340 | 980.807 | 279.258 | 282.317 | 0.9148 | 3.9352 | 4.182 | 1559.5
| 345 | 977.978 | 300.166 | 303.234 | 0.9759 | 3.9096 | 4.1849 | 1560.6
| 350 | 975.017 | 321.089 | 324.166 | 1.0361 | 3.8837 | 4.1882 | 1560.6
| 355 | 971.928 | 342.03 | 345.116 | 1.0955 | 3.8578 | 4.1919 | 1559.7
| 360 | 968.717 | 362.989 | 366.086 | 1.1542 | 3.8318 | 4.196 | 1558
| 365 | 965.385 | 383.969 | 387.077 | 1.2121 | 3.8058 | 4.2005 | 1555.4
| 370 | 961.937 | 404.973 | 408.092 | 1.2693 | 3.7799 | 4.2056 | 1551.9
| 375 | 958.373 | 426.003 | 429.134 | 1.3258 | 3.7542 | 4.2112 | 1547.7
| 380 | 954.698 | 447.062 | 450.204 | 1.3816 | 3.7287 | 4.2173 | 1542.8
| 385 | 950.911 | 468.153 | 471.308 | 1.4368 | 3.7033 | 4.224 | 1537.1
| 390 | 947.014 | 489.278 | 492.446 | 1.4913 | 3.6783 | 4.2314 | 1530.8
| 395 | 943.009 | 510.442 | 513.623 | 1.5453 | 3.6535 | 4.2395 | 1523.8
| 400 | 938.895 | 531.646 | 534.842 | 1.5986 | 3.6291 | 4.2482 | 1516.1
| 410 | 930.344 | 574.195 | 577.42 | 1.7038 | 3.5813 | 4.2679 | 1498.9
| 420 | 921.358 | 616.955 | 620.211 | 1.8069 | 3.5351 | 4.291 | 1479.3
| 430 | 911.93 | 659.961 | 663.251 | 1.9082 | 3.4904 | 4.3177 | 1457.4
| 440 | 902.048 | 703.252 | 706.578 | 2.0078 | 3.4474 | 4.3484 | 1433.3
| 450 | 891.693 | 746.871 | 750.235 | 2.1059 | 3.4061 | 4.3839 | 1406.9
| 460 | 880.841 | 790.867 | 794.273 | 2.2027 | 3.3665 | 4.4245 | 1378.3
| 470 | 869.458 | 835.296 | 838.746 | 2.2983 | 3.3286 | 4.4713 | 1347.5
| 480 | 857.504 | 880.224 | 883.722 | 2.393 | 3.2924 | 4.5252 | 1314.4
| 490 | 844.924 | 925.728 | 929.278 | 2.4869 | 3.2579 | 4.5876 | 1279
| 500 | 831.652 | 971.901 | 975.508 | 2.5803 | 3.2253 | 4.6603 | 1241.2
| 507.003 | 821.9 | 1004.69 | 1008.34 | 2.6455 | 3.2035 | 4.7186 | 1213.1
| 507.003 | 15.001 | 2603.16 | 2803.15 | 6.1856 | 2.3282 | 3.6119 | 504.03
| 510 | 14.828 | 2611.44 | 2813.76 | 6.2064 | 2.2525 | 3.4692 | 507.69
| 520 | 14.309 | 2637.05 | 2846.71 | 6.2704 | 2.0903 | 3.1531 | 518.33
| 530 | 13.852 | 2660.63 | 2877.21 | 6.3285 | 1.9946 | 2.9578 | 527.55
| 540 | 13.442 | 2682.88 | 2906.05 | 6.3825 | 1.9279 | 2.8186 | 535.96
| 550 | 13.07 | 2704.16 | 2933.69 | 6.4332 | 1.8776 | 2.7122 | 543.81
| 560 | 12.729 | 2724.69 | 2960.37 | 6.4812 | 1.8383 | 2.628 | 551.23
| 570 | 12.413 | 2744.62 | 2986.3 | 6.5271 | 1.807 | 2.5601 | 558.31
| 580 | 12.119 | 2764.08 | 3011.61 | 6.5712 | 1.782 | 2.5047 | 565.09
| 590 | 11.845 | 2783.15 | 3036.43 | 6.6136 | 1.762 | 2.459 | 571.61
| 600 | 11.587 | 2801.9 | 3060.82 | 6.6546 | 1.7459 | 2.4212 | 577.91
| 610 | 11.343 | 2820.39 | 3084.87 | 6.6943 | 1.7331 | 2.3896 | 584.01
| 620 | 11.113 | 2838.67 | 3108.63 | 6.733 | 1.723 | 2.3633 | 589.94
| 630 | 10.894 | 2856.78 | 3132.15 | 6.7706 | 1.715 | 2.3411 | 595.71
| 640 | 10.687 | 2874.74 | 3155.47 | 6.8073 | 1.709 | 2.3226 | 601.34
| 650 | 10.488 | 2892.58 | 3178.61 | 6.8432 | 1.7045 | 2.307 | 606.85
| 675 | 10.03 | 2936.81 | 3235.9 | 6.9297 | 1.6987 | 2.2785 | 620.11
| 700 | 9.6174 | 2980.69 | 3292.62 | 7.0122 | 1.6987 | 2.2608 | 632.77
| 725 | 9.2424 | 3024.42 | 3349.01 | 7.0914 | 1.7026 | 2.2509 | 644.92
| 750 | 8.8993 | 3068.11 | 3405.22 | 7.1676 | 1.7096 | 2.2466 | 656.64
| 775 | 8.5837 | 3111.87 | 3461.37 | 7.2412 | 1.7187 | 2.2465 | 667.98
| 800 | 8.292 | 3155.77 | 3517.57 | 7.3126 | 1.7294 | 2.2496 | 678.98
| 825 | 8.0212 | 3199.87 | 3573.87 | 7.3819 | 1.7415 | 2.2553 | 689.67
| 850 | 7.769 | 3244.2 | 3630.35 | 7.4493 | 1.7546 | 2.263 | 700.1
| 900 | 7.3124 | 3333.71 | 3743.97 | 7.5792 | 1.7831 | 2.2827 | 720.21
| 950 | 6.9095 | 3424.51 | 3858.69 | 7.7033 | 1.8137 | 2.3068 | 739.49
| 1000 | 6.5506 | 3516.72 | 3974.69 | 7.8223 | 1.8456 | 2.3336 | 758.03
| 1050 | 6.2285 | 3610.43 | 4092.08 | 7.9368 | 1.8781 | 2.3621 | 775.95
| 1100 | 5.9377 | 3705.68 | 4210.93 | 8.0474 | 1.911 | 2.3918 | 793.31
| 1150 | 5.6736 | 3802.5 | 4331.27 | 8.1544 | 1.9438 | 2.422 | 810.18
| 1200 | 5.4325 | 3900.9 | 4453.13 | 8.2581 | 1.9763 | 2.4524 | 826.61
| 1250 | 5.2116 | 4000.86 | 4576.51 | 8.3588 | 2.0083 | 2.4826 | 842.64
| 1273 | 5.116 | 4047.37 | 4633.76 | 8.4042 | 2.0228 | 2.4964 | 849.89

## 4.0 MPa
T | ρ | u | h | s | cv | cp | w
K | kg/m3 | kJ/kg | kJ/kg | kJ/(kg K) | kJ/(kg K) | kJ/(kg K) | m/s
272.863 | 1001.8 | -1.178 | 2.815 | -0.0043 | 4.1995 | 4.2013 | 1407.2
275 | 1001.89 | 7.794 | 11.787 | 0.0284 | 4.1953 | 4.1955 | 1417.8
280 | 1001.8 | 28.744 | 32.737 | 0.1039 | 4.1835 | 4.1853 | 1440.6
285 | 1001.36 | 49.65 | 53.645 | 0.1779 | 4.1696 | 4.1784 | 1460.8
290 | 1000.6 | 70.527 | 74.525 | 0.2506 | 4.1537 | 4.1739 | 1478.7
295 | 999.575 | 91.385 | 95.387 | 0.3219 | 4.1363 | 4.1712 | 1494.4
300 | 998.3 | 112.232 | 116.239 | 0.392 | 4.1175 | 4.1698 | 1508.1
305 | 996.8 | 133.074 | 137.086 | 0.4609 | 4.0974 | 4.1693 | 1520
310 | 995.094 | 153.913 | 157.933 | 0.5287 | 4.0762 | 4.1695 | 1530.1
315 | 993.197 | 174.755 | 178.782 | 0.5954 | 4.0541 | 4.1703 | 1538.7
320 | 991.123 | 195.601 | 199.636 | 0.6611 | 4.0311 | 4.1715 | 1545.8
325 | 988.881 | 216.453 | 220.498 | 0.7258 | 4.0074 | 4.1731 | 1551.5
330 | 986.482 | 237.313 | 241.368 | 0.7895 | 3.9831 | 4.175 | 1556
335 | 983.934 | 258.183 | 262.248 | 0.8523 | 3.9583 | 4.1773 | 1559.3
340 | 981.244 | 279.064 | 283.141 | 0.9142 | 3.9331 | 4.1798 | 1561.4
345 | 978.417 | 299.959 | 304.047 | 0.9753 | 3.9076 | 4.1828 | 1562.5
350 | 975.459 | 320.869 | 324.969 | 1.0355 | 3.8818 | 4.186 | 1562.6
355 | 972.374 | 341.795 | 345.908 | 1.0949 | 3.856 | 4.1897 | 1561.7
360 | 969.167 | 362.74 | 366.867 | 1.1535 | 3.8301 | 4.1938 | 1560
365 | 965.841 | 383.706 | 387.847 | 1.2114 | 3.8042 | 4.1983 | 1557.4
370 | 962.398 | 404.695 | 408.851 | 1.2685 | 3.7784 | 4.2034 | 1554
375 | 958.841 | 425.71 | 429.882 | 1.325 | 3.7527 | 4.2089 | 1549.9
380 | 955.172 | 446.753 | 450.941 | 1.3808 | 3.7272 | 4.215 | 1545
385 | 951.393 | 467.828 | 472.032 | 1.4359 | 3.702 | 4.2217 | 1539.4
390 | 947.505 | 488.937 | 493.159 | 1.4904 | 3.677 | 4.229 | 1533.1
395 | 943.508 | 510.084 | 514.323 | 1.5444 | 3.6523 | 4.2369 | 1526.1
400 | 939.404 | 531.271 | 535.529 | 1.5977 | 3.6279 | 4.2456 | 1518.5
410 | 930.873 | 573.783 | 578.08 | 1.7028 | 3.5803 | 4.2651 | 1501.4
420 | 921.911 | 616.503 | 620.842 | 1.8058 | 3.5341 | 4.2879 | 1482
430 | 912.511 | 659.466 | 663.849 | 1.907 | 3.4896 | 4.3143 | 1460.2
440 | 902.66 | 702.709 | 707.14 | 2.0065 | 3.4466 | 4.3447 | 1436.2
450 | 892.342 | 746.275 | 750.758 | 2.1046 | 3.4054 | 4.3796 | 1410
460 | 881.531 | 790.213 | 794.75 | 2.2012 | 3.3658 | 4.4198 | 1381.6
470 | 870.196 | 834.577 | 839.173 | 2.2968 | 3.3279 | 4.4658 | 1351
480 | 858.296 | 879.43 | 884.091 | 2.3913 | 3.2918 | 4.5189 | 1318.2
490 | 845.782 | 924.849 | 929.578 | 2.4851 | 3.2573 | 4.5802 | 1283.1
500 | 832.586 | 970.923 | 975.728 | 2.5784 | 3.2247 | 4.6515 | 1245.6
510 | 818.627 | 1017.76 | 1022.65 | 2.6713 | 3.1939 | 4.7352 | 1205.5
520 | 803.796 | 1065.51 | 1070.48 | 2.7642 | 3.1651 | 4.8345 | 1162.5
523.504 | 798.368 | 1082.48 | 1087.49 | 2.7968 | 3.1555 | 4.8739 | 1146.8
523.504 | 20.09 | 2601.72 | 2800.82 | 6.0696 | 2.4686 | 4.0203 | 501.55
530 | 19.553 | 2621.17 | 2825.75 | 6.1169 | 2.3067 | 3.6795 | 509.97
540 | 18.831 | 2648.36 | 2860.77 | 6.1824 | 2.1565 | 3.3517 | 520.97
550 | 18.202 | 2673.38 | 2893.14 | 6.2418 | 2.0595 | 3.1346 | 530.63
560 | 17.642 | 2696.92 | 2923.65 | 6.2968 | 1.9887 | 2.9751 | 539.46
570 | 17.136 | 2719.34 | 2952.76 | 6.3483 | 1.9342 | 2.8518 | 547.68
580 | 16.675 | 2740.89 | 2980.77 | 6.397 | 1.8909 | 2.7536 | 555.42
590 | 16.251 | 2761.75 | 3007.9 | 6.4434 | 1.8562 | 2.6742 | 562.77
600 | 15.857 | 2782.05 | 3034.3 | 6.4878 | 1.8282 | 2.609 | 569.79
610 | 15.491 | 2801.9 | 3060.11 | 6.5304 | 1.8055 | 2.5551 | 576.53
620 | 15.147 | 2821.36 | 3085.43 | 6.5716 | 1.7871 | 2.5102 | 583.02
630 | 14.825 | 2840.52 | 3110.34 | 6.6114 | 1.7722 | 2.4725 | 589.29
640 | 14.52 | 2859.43 | 3134.9 | 6.6501 | 1.7602 | 2.4408 | 595.37
650 | 14.232 | 2878.11 | 3159.17 | 6.6878 | 1.7506 | 2.4139 | 601.27
675 | 13.572 | 2924.12 | 3218.85 | 6.7778 | 1.7349 | 2.3634 | 615.39
700 | 12.985 | 2969.43 | 3277.49 | 6.8632 | 1.7278 | 2.33 | 628.73
725 | 12.456 | 3014.32 | 3335.45 | 6.9445 | 1.7266 | 2.3084 | 641.44
750 | 11.976 | 3058.98 | 3392.98 | 7.0225 | 1.7295 | 2.2952 | 653.63
775 | 11.537 | 3103.55 | 3450.26 | 7.0977 | 1.7356 | 2.2881 | 665.36
800 | 11.134 | 3148.15 | 3507.42 | 7.1702 | 1.7439 | 2.2856 | 676.69
825 | 10.761 | 3192.85 | 3564.57 | 7.2406 | 1.754 | 2.2867 | 687.68
850 | 10.415 | 3237.71 | 3621.78 | 7.3089 | 1.7655 | 2.2906 | 698.36
900 | 9.791 | 3328.09 | 3736.63 | 7.4402 | 1.7916 | 2.3047 | 718.89
950 | 9.243 | 3419.58 | 3852.34 | 7.5653 | 1.8205 | 2.3245 | 738.49
1000 | 8.7568 | 3512.36 | 3969.15 | 7.6851 | 1.8511 | 2.3482 | 757.3
1050 | 8.3217 | 3606.53 | 4087.2 | 7.8003 | 1.8827 | 2.3744 | 775.43
1100 | 7.9296 | 3702.18 | 4206.61 | 7.9114 | 1.9148 | 2.4022 | 792.97
1150 | 7.5742 | 3799.33 | 4327.44 | 8.0188 | 1.9471 | 2.4309 | 809.98
1200 | 7.2504 | 3898.02 | 4449.71 | 8.1229 | 1.9791 | 2.4601 | 826.53
1250 | 6.9538 | 3998.22 | 4573.45 | 8.2239 | 2.0107 | 2.4893 | 842.66
1273 | 6.8256 | 4044.83 | 4630.86 | 8.2694 | 2.0251 | 2.5027 | 849.95

## 5.0 MPa
T | ρ | u | h | s | cv | cp | w
K | kg/m3 | kJ/kg | kJ/kg | kJ/(kg K) | kJ/(kg K) | kJ/(kg K) | m/s
272.788 | 1002.3 | -1.475 | 3.513 | -0.0054 | 4.195 | 4.1967 | 1408.4
275 | 1002.38 | 7.802 | 12.79 | 0.0284 | 4.1908 | 4.191 | 1419.4
280 | 1002.28 | 28.731 | 33.719 | 0.1039 | 4.1794 | 4.1813 | 1442.2
285 | 1001.82 | 49.618 | 54.609 | 0.1778 | 4.1657 | 4.1749 | 1462.4
290 | 1001.06 | 70.477 | 75.472 | 0.2504 | 4.1501 | 4.1707 | 1480.3
295 | 1000.03 | 91.319 | 96.319 | 0.3217 | 4.1329 | 4.1683 | 1496
300 | 998.745 | 112.15 | 117.157 | 0.3917 | 4.1142 | 4.167 | 1509.8
305 | 997.24 | 132.977 | 137.991 | 0.4606 | 4.0943 | 4.1667 | 1521.7
310 | 995.53 | 153.802 | 158.825 | 0.5283 | 4.0733 | 4.167 | 1531.8
315 | 993.631 | 174.63 | 179.662 | 0.595 | 4.0514 | 4.1679 | 1540.4
320 | 991.555 | 195.462 | 200.505 | 0.6607 | 4.0285 | 4.1692 | 1547.6
325 | 989.313 | 216.3 | 221.354 | 0.7253 | 4.005 | 4.1708 | 1553.3
330 | 986.915 | 237.147 | 242.214 | 0.789 | 3.9808 | 4.1728 | 1557.8
335 | 984.368 | 258.004 | 263.083 | 0.8518 | 3.9561 | 4.1751 | 1561.1
340 | 981.679 | 278.872 | 283.965 | 0.9136 | 3.931 | 4.1777 | 1563.3
345 | 978.855 | 299.753 | 304.861 | 0.9747 | 3.9055 | 4.1806 | 1564.4
350 | 975.9 | 320.649 | 325.772 | 1.0348 | 3.8799 | 4.1839 | 1564.5
355 | 972.819 | 341.561 | 346.701 | 1.0942 | 3.8541 | 4.1876 | 1563.7
360 | 969.617 | 362.492 | 367.648 | 1.1528 | 3.8283 | 4.1916 | 1562
365 | 966.295 | 383.443 | 388.618 | 1.2106 | 3.8025 | 4.1961 | 1559.5
370 | 962.858 | 404.418 | 409.611 | 1.2678 | 3.7768 | 4.2011 | 1556.1
375 | 959.307 | 425.418 | 430.63 | 1.3242 | 3.7512 | 4.2066 | 1552
380 | 955.645 | 446.446 | 451.678 | 1.38 | 3.7258 | 4.2127 | 1547.2
385 | 951.873 | 467.505 | 472.757 | 1.4351 | 3.7006 | 4.2193 | 1541.6
390 | 947.993 | 488.597 | 493.872 | 1.4896 | 3.6757 | 4.2265 | 1535.4
395 | 944.005 | 509.727 | 515.024 | 1.5434 | 3.6511 | 4.2344 | 1528.4
400 | 939.91 | 530.897 | 536.217 | 1.5968 | 3.6268 | 4.243 | 1520.9
410 | 931.401 | 573.372 | 578.741 | 1.7018 | 3.5792 | 4.2623 | 1503.9
420 | 922.463 | 616.053 | 621.473 | 1.8047 | 3.5331 | 4.2848 | 1484.6
430 | 913.09 | 658.973 | 664.449 | 1.9059 | 3.4887 | 4.3109 | 1463
440 | 903.27 | 702.169 | 707.705 | 2.0053 | 3.4458 | 4.341 | 1439.1
450 | 892.987 | 745.684 | 751.283 | 2.1032 | 3.4046 | 4.3755 | 1413.1
460 | 882.217 | 789.564 | 795.231 | 2.1998 | 3.3651 | 4.4151 | 1384.9
470 | 870.929 | 833.863 | 839.604 | 2.2953 | 3.3273 | 4.4605 | 1354.6
480 | 859.084 | 878.643 | 884.463 | 2.3897 | 3.2911 | 4.5127 | 1322
490 | 846.632 | 923.978 | 929.884 | 2.4833 | 3.2567 | 4.5729 | 1287.2
500 | 833.512 | 969.955 | 975.954 | 2.5764 | 3.224 | 4.6429 | 1250
510 | 819.642 | 1016.68 | 1022.78 | 2.6691 | 3.1932 | 4.7248 | 1210.2
520 | 804.92 | 1064.29 | 1070.5 | 2.7618 | 3.1644 | 4.8219 | 1167.8
530 | 789.208 | 1112.95 | 1119.28 | 2.8547 | 3.1377 | 4.9386 | 1122.2
537.091 | 777.369 | 1148.21 | 1154.64 | 2.921 | 3.1204 | 5.0368 | 1087.8
537.091 | 25.351 | 2596.98 | 2794.21 | 5.9737 | 2.5922 | 4.438 | 498.04
540 | 25.004 | 2606.83 | 2806.8 | 5.9971 | 2.5029 | 4.2299 | 502.38
550 | 23.951 | 2637.7 | 2846.46 | 6.0698 | 2.2995 | 3.7464 | 515.19
560 | 23.058 | 2665.47 | 2882.31 | 6.1345 | 2.1745 | 3.4437 | 526.08
570 | 22.279 | 2691.2 | 2915.62 | 6.1934 | 2.0857 | 3.2283 | 535.84
580 | 21.586 | 2715.42 | 2947.05 | 6.2481 | 2.0178 | 3.0649 | 544.81
590 | 20.962 | 2738.51 | 2977.03 | 6.2993 | 1.9642 | 2.9365 | 553.18
600 | 20.393 | 2760.69 | 3005.87 | 6.3478 | 1.9212 | 2.8334 | 561.07
610 | 19.871 | 2782.14 | 3033.77 | 6.3939 | 1.8863 | 2.7494 | 568.55
620 | 19.387 | 2803 | 3060.9 | 6.438 | 1.858 | 2.6801 | 575.68
630 | 18.938 | 2823.38 | 3087.41 | 6.4805 | 1.8348 | 2.6225 | 582.52
640 | 18.517 | 2843.36 | 3113.38 | 6.5214 | 1.8158 | 2.5741 | 589.1
650 | 18.122 | 2863 | 3138.91 | 6.5609 | 1.8004 | 2.5333 | 595.46
675 | 17.228 | 2910.99 | 3201.22 | 6.655 | 1.7734 | 2.4563 | 610.51
700 | 16.442 | 2957.85 | 3261.94 | 6.7433 | 1.7584 | 2.4045 | 624.59
725 | 15.743 | 3003.98 | 3321.59 | 6.8271 | 1.7515 | 2.3695 | 637.89
750 | 15.113 | 3049.66 | 3380.51 | 6.907 | 1.7501 | 2.3463 | 650.57
775 | 14.54 | 3095.1 | 3438.97 | 6.9837 | 1.7529 | 2.3315 | 662.71
800 | 14.017 | 3140.42 | 3497.14 | 7.0575 | 1.7587 | 2.3229 | 674.39
825 | 13.535 | 3185.75 | 3555.16 | 7.1289 | 1.7667 | 2.3192 | 685.68
850 | 13.09 | 3231.15 | 3613.13 | 7.1982 | 1.7766 | 2.3191 | 696.61
900 | 12.291 | 3322.43 | 3729.24 | 7.3309 | 1.8002 | 2.3271 | 717.57
950 | 11.592 | 3414.63 | 3845.96 | 7.4571 | 1.8273 | 2.3426 | 737.5
1000 | 10.975 | 3507.98 | 3963.58 | 7.5778 | 1.8566 | 2.363 | 756.57
1050 | 10.423 | 3602.63 | 4082.31 | 7.6936 | 1.8872 | 2.3868 | 774.92
1100 | 9.928 | 3698.67 | 4202.29 | 7.8052 | 1.9186 | 2.4127 | 792.63
1150 | 9.4796 | 3796.16 | 4323.6 | 7.9131 | 1.9503 | 2.4399 | 809.78
1200 | 9.0717 | 3895.13 | 4446.29 | 8.0175 | 1.9819 | 2.4678 | 826.45
1250 | 8.6986 | 3995.58 | 4570.39 | 8.1188 | 2.0131 | 2.496 | 842.69
1273 | 8.5374 | 4042.29 | 4627.95 | 8.1645 | 2.0274 | 2.509 | 850.02

## 6.0 MPa
T | ρ | u | h | s | cv | cp | w
K | kg/m3 | kJ/kg | kJ/kg | kJ/(kg K) | kJ/(kg K) | kJ/(kg K) | m/s
272.713 | 1002.8 | -1.772 | 4.211 | -0.0065 | 4.1906 | 4.1921 | 1409.6
275 | 1002.88 | 7.809 | 13.792 | 0.0285 | 4.1864 | 4.1866 | 1421
280 | 1002.76 | 28.717 | 34.7 | 0.1038 | 4.1753 | 4.1774 | 1443.8
285 | 1002.29 | 49.585 | 55.571 | 0.1777 | 4.1619 | 4.1714 | 1464.1
290 | 1001.52 | 70.427 | 76.418 | 0.2502 | 4.1465 | 4.1676 | 1482
295 | 1000.48 | 91.253 | 97.25 | 0.3214 | 4.1295 | 4.1654 | 1497.7
300 | 999.189 | 112.069 | 118.074 | 0.3914 | 4.111 | 4.1643 | 1511.4
305 | 997.679 | 132.88 | 138.894 | 0.4603 | 4.0913 | 4.1641 | 1523.4
310 | 995.966 | 153.692 | 159.716 | 0.528 | 4.0705 | 4.1646 | 1533.6
315 | 994.064 | 174.505 | 180.541 | 0.5946 | 4.0486 | 4.1656 | 1542.2
320 | 991.987 | 195.324 | 201.372 | 0.6602 | 4.026 | 4.1669 | 1549.3
325 | 989.744 | 216.149 | 222.211 | 0.7248 | 4.0025 | 4.1686 | 1555.1
330 | 987.346 | 236.982 | 243.059 | 0.7885 | 3.9784 | 4.1706 | 1559.6
335 | 984.8 | 257.825 | 263.918 | 0.8512 | 3.9539 | 4.173 | 1563
340 | 982.113 | 278.68 | 284.789 | 0.9131 | 3.9289 | 4.1756 | 1565.2
345 | 979.291 | 299.547 | 305.674 | 0.9741 | 3.9035 | 4.1785 | 1566.3
350 | 976.34 | 320.429 | 326.575 | 1.0342 | 3.878 | 4.1818 | 1566.5
355 | 973.263 | 341.328 | 347.493 | 1.0935 | 3.8523 | 4.1854 | 1565.7
360 | 970.065 | 362.245 | 368.43 | 1.1521 | 3.8266 | 4.1895 | 1564
365 | 966.748 | 383.182 | 389.388 | 1.2099 | 3.8009 | 4.194 | 1561.5
370 | 963.317 | 404.142 | 410.37 | 1.267 | 3.7752 | 4.1989 | 1558.2
375 | 959.772 | 425.127 | 431.379 | 1.3234 | 3.7497 | 4.2044 | 1554.1
380 | 956.117 | 446.14 | 452.415 | 1.3791 | 3.7244 | 4.2104 | 1549.3
385 | 952.352 | 467.183 | 473.483 | 1.4342 | 3.6993 | 4.2169 | 1543.8
390 | 948.48 | 488.259 | 494.585 | 1.4887 | 3.6744 | 4.2241 | 1537.6
395 | 944.501 | 509.373 | 515.725 | 1.5425 | 3.6499 | 4.2319 | 1530.8
400 | 940.415 | 530.525 | 536.905 | 1.5958 | 3.6256 | 4.2404 | 1523.3
410 | 931.926 | 572.964 | 579.402 | 1.7008 | 3.5782 | 4.2595 | 1506.4
420 | 923.012 | 615.606 | 622.106 | 1.8037 | 3.5322 | 4.2818 | 1487.2
430 | 913.666 | 658.483 | 665.05 | 1.9047 | 3.4878 | 4.3076 | 1465.7
440 | 903.877 | 701.633 | 708.271 | 2.0041 | 3.445 | 4.3373 | 1442.1
450 | 893.629 | 745.096 | 751.81 | 2.1019 | 3.4039 | 4.3714 | 1416.2
460 | 882.899 | 788.919 | 795.714 | 2.1984 | 3.3644 | 4.4104 | 1388.2
470 | 871.657 | 833.154 | 840.037 | 2.2937 | 3.3266 | 4.4552 | 1358.1
480 | 859.865 | 877.862 | 884.84 | 2.3881 | 3.2905 | 4.5065 | 1325.7
490 | 847.477 | 923.114 | 930.194 | 2.4816 | 3.2561 | 4.5658 | 1291.2
500 | 834.43 | 968.996 | 976.187 | 2.5745 | 3.2234 | 4.6345 | 1254.3
510 | 820.648 | 1015.61 | 1022.92 | 2.667 | 3.1926 | 4.7147 | 1215
520 | 806.031 | 1063.09 | 1070.53 | 2.7595 | 3.1637 | 4.8095 | 1172.9
530 | 790.45 | 1111.58 | 1119.17 | 2.8521 | 3.1369 | 4.9231 | 1127.9
540 | 773.728 | 1161.32 | 1169.08 | 2.9454 | 3.1126 | 5.062 | 1079.5
548.735 | 757.998 | 1206.01 | 1213.92 | 3.0278 | 3.0939 | 5.2116 | 1033.9
548.735 | 30.818 | 2589.9 | 2784.59 | 5.8901 | 2.7054 | 4.8794 | 493.84
550 | 30.611 | 2594.68 | 2790.69 | 5.9012 | 2.6609 | 4.7634 | 495.95
560 | 29.166 | 2629.07 | 2834.79 | 5.9807 | 2.4167 | 4.1214 | 510.42
570 | 27.971 | 2659.42 | 2873.93 | 6.05 | 2.2699 | 3.7334 | 522.43
580 | 26.947 | 2687.18 | 2909.84 | 6.1125 | 2.1666 | 3.4632 | 533.04
590 | 26.048 | 2713.08 | 2943.42 | 6.1699 | 2.0881 | 3.2613 | 542.7
600 | 25.247 | 2737.57 | 2975.22 | 6.2233 | 2.0262 | 3.1043 | 551.64
610 | 24.524 | 2760.95 | 3005.61 | 6.2736 | 1.9765 | 2.9791 | 560
620 | 23.865 | 2783.46 | 3034.88 | 6.3211 | 1.9362 | 2.8777 | 567.89
630 | 23.258 | 2805.25 | 3063.23 | 6.3665 | 1.9032 | 2.7943 | 575.38
640 | 22.697 | 2826.46 | 3090.81 | 6.4099 | 1.8762 | 2.725 | 582.53
650 | 22.175 | 2847.19 | 3117.76 | 6.4517 | 1.854 | 2.667 | 589.39
675 | 21.008 | 2897.38 | 3182.99 | 6.5502 | 1.8143 | 2.5581 | 605.46
700 | 19.998 | 2945.93 | 3245.96 | 6.6418 | 1.7905 | 2.4848 | 620.34
725 | 19.107 | 2993.4 | 3307.42 | 6.7281 | 1.7773 | 2.4345 | 634.27
750 | 18.312 | 3040.17 | 3367.82 | 6.81 | 1.7714 | 2.4001 | 647.46
775 | 17.595 | 3086.51 | 3427.51 | 6.8883 | 1.7706 | 2.3768 | 660.03
800 | 16.943 | 3132.59 | 3486.73 | 6.9635 | 1.7737 | 2.3616 | 672.07
825 | 16.345 | 3178.57 | 3545.65 | 7.036 | 1.7797 | 2.3526 | 683.66
850 | 15.795 | 3224.53 | 3604.4 | 7.1062 | 1.7878 | 2.3483 | 694.86
900 | 14.812 | 3316.73 | 3721.8 | 7.2404 | 1.8088 | 2.3499 | 716.25
950 | 13.957 | 3409.66 | 3839.54 | 7.3677 | 1.8341 | 2.3609 | 736.51
1000 | 13.204 | 3503.59 | 3957.99 | 7.4892 | 1.8621 | 2.378 | 755.85
1050 | 12.534 | 3598.71 | 4077.41 | 7.6057 | 1.8918 | 2.3993 | 774.41
1100 | 11.933 | 3695.15 | 4197.96 | 7.7179 | 1.9224 | 2.4232 | 792.29
1150 | 11.39 | 3792.97 | 4319.76 | 7.8262 | 1.9535 | 2.4489 | 809.6
1200 | 10.896 | 3892.23 | 4442.87 | 7.931 | 1.9847 | 2.4756 | 826.38
1250 | 10.446 | 3992.94 | 4567.33 | 8.0326 | 2.0156 | 2.5028 | 842.72
1273 | 10.251 | 4039.75 | 4625.04 | 8.0783 | 2.0296 | 2.5154 | 850.09

## 7.0 MPa
T | ρ | u | h | s | cv | cp | w
K | kg/m3 | kJ/kg | kJ/kg | kJ/(kg K) | kJ/(kg K) | kJ/(kg K) | m/s
272.638 | 1003.3 | -2.069 | 4.908 | -0.0076 | 4.1862 | 4.1876 | 1410.9
275 | 1003.37 | 7.816 | 14.792 | 0.0285 | 4.1821 | 4.1822 | 1422.6
280 | 1003.24 | 28.703 | 35.68 | 0.1037 | 4.1713 | 4.1736 | 1445.4
285 | 1002.76 | 49.552 | 56.533 | 0.1776 | 4.1581 | 4.168 | 1465.7
290 | 1001.98 | 70.377 | 77.363 | 0.25 | 4.1429 | 4.1644 | 1483.6
295 | 1000.93 | 91.187 | 98.18 | 0.3212 | 4.1261 | 4.1625 | 1499.4
300 | 999.632 | 111.987 | 118.99 | 0.3911 | 4.1078 | 4.1616 | 1513.1
305 | 998.117 | 132.784 | 139.798 | 0.4599 | 4.0883 | 4.1616 | 1525.1
310 | 996.401 | 153.581 | 160.607 | 0.5276 | 4.0676 | 4.1622 | 1535.3
315 | 994.496 | 174.381 | 181.42 | 0.5942 | 4.0459 | 4.1632 | 1543.9
320 | 992.417 | 195.186 | 202.239 | 0.6598 | 4.0234 | 4.1647 | 1551.1
325 | 990.174 | 215.998 | 223.067 | 0.7244 | 4.0001 | 4.1664 | 1556.9
330 | 987.777 | 236.818 | 243.904 | 0.788 | 3.9761 | 4.1685 | 1561.5
335 | 985.232 | 257.648 | 264.752 | 0.8507 | 3.9517 | 4.1708 | 1564.8
340 | 982.547 | 278.489 | 285.613 | 0.9125 | 3.9268 | 4.1735 | 1567
345 | 979.727 | 299.343 | 306.488 | 0.9734 | 3.9016 | 4.1764 | 1568.2
350 | 976.779 | 320.211 | 327.378 | 1.0336 | 3.8761 | 4.1797 | 1568.4
355 | 973.706 | 341.096 | 348.285 | 1.0929 | 3.8505 | 4.1833 | 1567.7
360 | 970.512 | 361.999 | 369.212 | 1.1514 | 3.8249 | 4.1874 | 1566
365 | 967.2 | 382.922 | 390.159 | 1.2092 | 3.7992 | 4.1918 | 1563.6
370 | 963.774 | 403.867 | 411.13 | 1.2663 | 3.7737 | 4.1967 | 1560.3
375 | 960.236 | 424.838 | 432.127 | 1.3226 | 3.7482 | 4.2021 | 1556.3
380 | 956.587 | 445.835 | 453.153 | 1.3783 | 3.723 | 4.2081 | 1551.5
385 | 952.83 | 466.863 | 474.209 | 1.4334 | 3.6979 | 4.2146 | 1546
390 | 948.966 | 487.923 | 495.3 | 1.4878 | 3.6731 | 4.2217 | 1539.9
395 | 944.995 | 509.02 | 516.427 | 1.5416 | 3.6486 | 4.2294 | 1533.1
400 | 940.919 | 530.155 | 537.595 | 1.5949 | 3.6244 | 4.2378 | 1525.6
410 | 932.45 | 572.558 | 580.065 | 1.6998 | 3.5771 | 4.2567 | 1508.9
420 | 923.559 | 615.161 | 622.74 | 1.8026 | 3.5312 | 4.2788 | 1489.8
430 | 914.239 | 657.996 | 665.652 | 1.9036 | 3.4869 | 4.3043 | 1468.5
440 | 904.481 | 701.099 | 708.839 | 2.0029 | 3.4442 | 4.3336 | 1445
450 | 894.268 | 744.512 | 752.339 | 2.1006 | 3.4032 | 4.3673 | 1419.3
460 | 883.577 | 788.278 | 796.2 | 2.197 | 3.3638 | 4.4058 | 1391.5
470 | 872.381 | 832.45 | 840.474 | 2.2922 | 3.326 | 4.4499 | 1361.5
480 | 860.642 | 877.087 | 885.22 | 2.3864 | 3.2899 | 4.5005 | 1329.5
490 | 848.315 | 922.258 | 930.51 | 2.4798 | 3.2555 | 4.5588 | 1295.2
500 | 835.34 | 968.046 | 976.426 | 2.5726 | 3.2228 | 4.6262 | 1258.6
510 | 821.643 | 1014.55 | 1023.07 | 2.6649 | 3.1919 | 4.7048 | 1219.6
520 | 807.13 | 1061.9 | 1070.57 | 2.7572 | 3.163 | 4.7975 | 1178
530 | 791.676 | 1110.24 | 1119.08 | 2.8496 | 3.1361 | 4.9082 | 1133.5
540 | 775.113 | 1159.78 | 1168.81 | 2.9425 | 3.1116 | 5.0429 | 1085.8
550 | 757.211 | 1210.8 | 1220.05 | 3.0365 | 3.0901 | 5.2108 | 1034.1
558.979 | 739.724 | 1258.2 | 1267.66 | 3.1224 | 3.074 | 5.4025 | 983.7
558.979 | 36.525 | 2580.98 | 2772.63 | 5.8148 | 2.8115 | 5.3566 | 489.11
560 | 36.304 | 2585.22 | 2778.04 | 5.8244 | 2.7726 | 5.2421 | 490.98
570 | 34.419 | 2622.76 | 2826.14 | 5.9096 | 2.5055 | 4.4587 | 506.8
580 | 32.894 | 2655.43 | 2868.24 | 5.9828 | 2.3448 | 3.9933 | 519.78
590 | 31.606 | 2685 | 2906.48 | 6.0482 | 2.2313 | 3.6733 | 531.13
600 | 30.49 | 2712.39 | 2941.98 | 6.1078 | 2.145 | 3.4365 | 541.38
610 | 29.503 | 2738.13 | 2975.39 | 6.1631 | 2.077 | 3.2539 | 550.81
620 | 28.62 | 2762.59 | 3007.18 | 6.2148 | 2.0223 | 3.1092 | 559.59
630 | 27.819 | 2786.04 | 3037.67 | 6.2636 | 1.9779 | 2.9923 | 567.83
640 | 27.086 | 2808.66 | 3067.1 | 6.3099 | 1.9415 | 2.8965 | 575.63
650 | 26.411 | 2830.61 | 3095.65 | 6.3542 | 1.9115 | 2.8171 | 583.04
675 | 24.925 | 2883.26 | 3164.11 | 6.4575 | 1.8575 | 2.6697 | 600.25
700 | 23.658 | 2933.65 | 3229.54 | 6.5527 | 1.824 | 2.5712 | 615.97
725 | 22.554 | 2982.56 | 3292.93 | 6.6417 | 1.8041 | 2.5037 | 630.58
750 | 21.578 | 3030.49 | 3354.9 | 6.7258 | 1.7932 | 2.4567 | 644.3
775 | 20.704 | 3077.78 | 3415.88 | 6.8057 | 1.7888 | 2.4241 | 657.31
800 | 19.913 | 3124.66 | 3476.19 | 6.8823 | 1.7891 | 2.4018 | 669.73
825 | 19.192 | 3171.3 | 3536.03 | 6.956 | 1.7928 | 2.3871 | 681.63
850 | 18.531 | 3217.85 | 3595.59 | 7.0271 | 1.7991 | 2.3783 | 693.1
900 | 17.356 | 3310.99 | 3714.32 | 7.1628 | 1.8175 | 2.3732 | 714.93
950 | 16.338 | 3404.65 | 3833.1 | 7.2913 | 1.8409 | 2.3795 | 735.53
1000 | 15.445 | 3499.17 | 3952.39 | 7.4137 | 1.8676 | 2.3932 | 755.14
1050 | 14.653 | 3594.78 | 4072.5 | 7.5309 | 1.8964 | 2.4119 | 773.91
1100 | 13.944 | 3691.62 | 4193.63 | 7.6436 | 1.9263 | 2.4338 | 791.97
1150 | 13.305 | 3789.79 | 4315.92 | 7.7523 | 1.9568 | 2.4579 | 809.41
1200 | 12.725 | 3889.33 | 4439.44 | 7.8574 | 1.9874 | 2.4834 | 826.32
1250 | 12.196 | 3990.29 | 4564.27 | 7.9593 | 2.018 | 2.5096 | 842.76
1273 | 11.967 | 4037.2 | 4622.13 | 8.0052 | 2.0319 | 2.5218 | 850.17

## 8.0 MPa
T | ρ | u | h | s | cv | cp | w
K | kg/m3 | kJ/kg | kJ/kg | kJ/(kg K) | kJ/(kg K) | kJ/(kg K) | m/s
272.562 | 1003.8 | -2.37 | 5.6 | -0.0087 | 4.1818 | 4.1831 | 1412.1
275 | 1003.87 | 7.822 | 15.791 | 0.0285 | 4.1778 | 4.1778 | 1424.2
280 | 1003.72 | 28.689 | 36.659 | 0.1037 | 4.1672 | 4.1698 | 1447.1
285 | 1003.23 | 49.519 | 57.494 | 0.1774 | 4.1543 | 4.1645 | 1467.3
290 | 1002.43 | 70.327 | 78.308 | 0.2498 | 4.1394 | 4.1613 | 1485.2
295 | 1001.37 | 91.12 | 99.109 | 0.321 | 4.1228 | 4.1596 | 1501
300 | 1000.07 | 111.906 | 119.905 | 0.3909 | 4.1047 | 4.1589 | 1514.8
305 | 998.555 | 132.688 | 140.7 | 0.4596 | 4.0853 | 4.159 | 1526.8
310 | 996.834 | 153.471 | 161.497 | 0.5272 | 4.0648 | 4.1597 | 1537
315 | 994.928 | 174.257 | 182.298 | 0.5938 | 4.0432 | 4.1609 | 1545.7
320 | 992.847 | 195.049 | 203.106 | 0.6593 | 4.0208 | 4.1624 | 1552.9
325 | 990.604 | 215.847 | 223.923 | 0.7239 | 3.9976 | 4.1642 | 1558.7
330 | 988.206 | 236.654 | 244.749 | 0.7875 | 3.9738 | 4.1663 | 1563.3
335 | 985.662 | 257.47 | 265.587 | 0.8502 | 3.9495 | 4.1687 | 1566.6
340 | 982.979 | 278.298 | 286.437 | 0.9119 | 3.9247 | 4.1714 | 1568.9
345 | 980.162 | 299.139 | 307.301 | 0.9728 | 3.8996 | 4.1743 | 1570.1
350 | 977.217 | 319.994 | 328.181 | 1.0329 | 3.8742 | 4.1776 | 1570.3
355 | 974.147 | 340.865 | 349.077 | 1.0922 | 3.8487 | 4.1812 | 1569.6
360 | 970.958 | 361.754 | 369.993 | 1.1507 | 3.8232 | 4.1852 | 1568
365 | 967.651 | 382.663 | 390.93 | 1.2085 | 3.7976 | 4.1897 | 1565.6
370 | 964.23 | 403.594 | 411.891 | 1.2655 | 3.7721 | 4.1945 | 1562.4
375 | 960.698 | 424.549 | 432.877 | 1.3219 | 3.7468 | 4.1999 | 1558.4
380 | 957.056 | 445.532 | 453.891 | 1.3775 | 3.7216 | 4.2058 | 1553.7
385 | 953.306 | 466.544 | 474.936 | 1.4325 | 3.6966 | 4.2123 | 1548.2
390 | 949.45 | 487.588 | 496.014 | 1.4869 | 3.6719 | 4.2193 | 1542.1
395 | 945.487 | 508.668 | 517.13 | 1.5407 | 3.6474 | 4.2269 | 1535.4
400 | 941.42 | 529.787 | 538.285 | 1.594 | 3.6233 | 4.2353 | 1528
410 | 932.972 | 572.154 | 580.729 | 1.6988 | 3.576 | 4.254 | 1511.4
420 | 924.104 | 614.718 | 623.375 | 1.8015 | 3.5303 | 4.2758 | 1492.4
430 | 914.811 | 657.511 | 666.256 | 1.9024 | 3.486 | 4.301 | 1471.2
440 | 905.082 | 700.569 | 709.408 | 2.0016 | 3.4434 | 4.33 | 1447.8
450 | 894.903 | 743.931 | 752.871 | 2.0993 | 3.4024 | 4.3632 | 1422.3
460 | 884.252 | 787.642 | 796.689 | 2.1956 | 3.3631 | 4.4013 | 1394.7
470 | 873.1 | 831.751 | 840.914 | 2.2907 | 3.3254 | 4.4447 | 1365
480 | 861.413 | 876.318 | 885.605 | 2.3848 | 3.2893 | 4.4946 | 1333.1
490 | 849.146 | 921.409 | 930.83 | 2.4781 | 3.2549 | 4.5519 | 1299.1
500 | 836.242 | 967.105 | 976.672 | 2.5707 | 3.2222 | 4.618 | 1262.9
510 | 822.63 | 1013.5 | 1023.23 | 2.6629 | 3.1913 | 4.6951 | 1224.2
520 | 808.217 | 1060.72 | 1070.62 | 2.7549 | 3.1623 | 4.7857 | 1183.1
530 | 792.886 | 1108.91 | 1119 | 2.847 | 3.1353 | 4.8936 | 1139.1
540 | 776.478 | 1158.26 | 1168.57 | 2.9397 | 3.1107 | 5.0243 | 1091.9
550 | 758.774 | 1209.05 | 1219.59 | 3.0333 | 3.0889 | 5.1866 | 1041
560 | 739.463 | 1261.63 | 1272.45 | 3.1285 | 3.0707 | 5.3942 | 985.65
568.158 | 722.196 | 1306.23 | 1317.31 | 3.2081 | 3.0594 | 5.6141 | 936.26
568.158 | 42.507 | 2570.48 | 2758.68 | 5.745 | 2.9128 | 5.8823 | 483.94
570 | 41.997 | 2578.8 | 2769.29 | 5.7636 | 2.8397 | 5.6384 | 487.6
580 | 39.647 | 2618.96 | 2820.74 | 5.8531 | 2.5673 | 4.7449 | 504.42
590 | 37.777 | 2653.59 | 2865.36 | 5.9294 | 2.3999 | 4.2155 | 518.16
600 | 36.218 | 2684.72 | 2905.6 | 5.9971 | 2.2806 | 3.8537 | 530.11
610 | 34.878 | 2713.38 | 2942.75 | 6.0585 | 2.1894 | 3.5876 | 540.86
620 | 33.704 | 2740.2 | 2977.56 | 6.1151 | 2.1173 | 3.3835 | 550.69
630 | 32.657 | 2765.59 | 3010.56 | 6.1679 | 2.0593 | 3.2223 | 559.81
640 | 31.713 | 2789.85 | 3042.11 | 6.2176 | 2.012 | 3.0925 | 568.35
650 | 30.854 | 2813.2 | 3072.49 | 6.2647 | 1.9732 | 2.9863 | 576.4
675 | 28.991 | 2868.6 | 3144.54 | 6.3735 | 1.9031 | 2.7923 | 594.85
700 | 27.431 | 2921.01 | 3212.65 | 6.4726 | 1.8591 | 2.6645 | 611.5
725 | 26.089 | 2971.47 | 3278.1 | 6.5644 | 1.8318 | 2.5772 | 626.82
750 | 24.914 | 3020.62 | 3341.73 | 6.6507 | 1.8157 | 2.5163 | 641.11
775 | 23.869 | 3068.9 | 3404.07 | 6.7325 | 1.8074 | 2.4735 | 654.58
800 | 22.929 | 3116.61 | 3465.51 | 6.8105 | 1.8047 | 2.4434 | 667.37
825 | 22.077 | 3163.96 | 3526.32 | 6.8854 | 1.8061 | 2.4227 | 679.6
850 | 21.299 | 3211.1 | 3586.7 | 6.9575 | 1.8106 | 2.4091 | 691.34
900 | 19.922 | 3305.21 | 3706.79 | 7.0948 | 1.8262 | 2.3969 | 713.61
950 | 18.735 | 3399.62 | 3826.62 | 7.2243 | 1.8478 | 2.3983 | 734.55
1000 | 17.698 | 3494.74 | 3946.76 | 7.3476 | 1.8732 | 2.4085 | 754.43
1050 | 16.781 | 3590.84 | 4067.57 | 7.4655 | 1.9009 | 2.4246 | 773.41
1100 | 15.962 | 3688.08 | 4189.28 | 7.5787 | 1.9301 | 2.4445 | 791.64
1150 | 15.224 | 3786.59 | 4312.06 | 7.6879 | 1.96 | 2.467 | 809.23
1200 | 14.556 | 3886.43 | 4436.02 | 7.7934 | 1.9902 | 2.4912 | 826.26
1250 | 13.948 | 3987.64 | 4561.2 | 7.8956 | 2.0204 | 2.5164 | 842.8
1273 | 13.686 | 4034.66 | 4619.22 | 7.9416 | 2.0341 | 2.5282 | 850.25

## 10.0 MPa
T | ρ | u | h | s | cv | cp | w
K | kg/m3 | kJ/kg | kJ/kg | kJ/(kg K) | kJ/(kg K) | kJ/(kg K) | m/s
272.41 | 1004.79 | -2.972 | 6.981 | -0.011 | 4.1732 | 4.1742 | 1414.6
275 | 1004.85 | 7.834 | 17.785 | 0.0285 | 4.1692 | 4.1692 | 1427.5
280 | 1004.67 | 28.659 | 38.613 | 0.1035 | 4.1593 | 4.1622 | 1450.3
285 | 1004.16 | 49.453 | 59.412 | 0.1772 | 4.1468 | 4.1578 | 1470.6
290 | 1003.34 | 70.227 | 80.193 | 0.2495 | 4.1323 | 4.1552 | 1488.5
295 | 1002.27 | 90.988 | 100.966 | 0.3205 | 4.1161 | 4.1539 | 1504.3
300 | 1000.96 | 111.744 | 121.734 | 0.3903 | 4.0984 | 4.1536 | 1518.2
305 | 999.426 | 132.497 | 142.503 | 0.4589 | 4.0794 | 4.154 | 1530.1
310 | 997.699 | 153.252 | 163.276 | 0.5265 | 4.0591 | 4.155 | 1540.4
315 | 995.787 | 174.011 | 184.054 | 0.593 | 4.0379 | 4.1563 | 1549.2
320 | 993.704 | 194.776 | 204.839 | 0.6585 | 4.0157 | 4.158 | 1556.4
325 | 991.459 | 215.548 | 225.634 | 0.7229 | 3.9928 | 4.1599 | 1562.3
330 | 989.062 | 236.328 | 246.438 | 0.7865 | 3.9692 | 4.1621 | 1566.9
335 | 986.52 | 257.118 | 267.255 | 0.8491 | 3.9451 | 4.1645 | 1570.3
340 | 983.84 | 277.92 | 288.084 | 0.9108 | 3.9205 | 4.1672 | 1572.6
345 | 981.028 | 298.734 | 308.927 | 0.9717 | 3.8956 | 4.1702 | 1573.9
350 | 978.089 | 319.562 | 329.786 | 1.0317 | 3.8705 | 4.1734 | 1574.2
355 | 975.027 | 340.406 | 350.662 | 1.0909 | 3.8451 | 4.177 | 1573.6
360 | 971.846 | 361.267 | 371.557 | 1.1493 | 3.8198 | 4.181 | 1572
365 | 968.549 | 382.148 | 392.473 | 1.207 | 3.7944 | 4.1854 | 1569.7
370 | 965.139 | 403.051 | 413.412 | 1.264 | 3.769 | 4.1902 | 1566.5
375 | 961.618 | 423.977 | 434.376 | 1.3203 | 3.7438 | 4.1955 | 1562.6
380 | 957.99 | 444.929 | 455.368 | 1.3759 | 3.7188 | 4.2013 | 1558
385 | 954.254 | 465.911 | 476.39 | 1.4309 | 3.6939 | 4.2076 | 1552.6
390 | 950.413 | 486.923 | 497.445 | 1.4852 | 3.6693 | 4.2145 | 1546.6
395 | 946.467 | 507.971 | 518.536 | 1.5389 | 3.645 | 4.2221 | 1540
400 | 942.418 | 529.056 | 539.667 | 1.5921 | 3.621 | 4.2302 | 1532.7
410 | 934.009 | 571.352 | 582.059 | 1.6968 | 3.5739 | 4.2486 | 1516.3
420 | 925.187 | 613.84 | 624.649 | 1.7994 | 3.5283 | 4.2699 | 1497.6
430 | 915.946 | 656.551 | 667.468 | 1.9002 | 3.4843 | 4.2946 | 1476.7
440 | 906.277 | 699.518 | 710.552 | 1.9992 | 3.4418 | 4.3229 | 1453.6
450 | 896.165 | 742.781 | 753.94 | 2.0967 | 3.401 | 4.3553 | 1428.4
460 | 885.59 | 786.382 | 797.674 | 2.1928 | 3.3617 | 4.3923 | 1401.1
470 | 874.527 | 830.369 | 841.804 | 2.2877 | 3.3241 | 4.4346 | 1371.8
480 | 862.941 | 874.798 | 886.386 | 2.3816 | 3.2881 | 4.4829 | 1340.4
490 | 850.791 | 919.732 | 931.486 | 2.4746 | 3.2538 | 4.5384 | 1306.9
500 | 838.025 | 965.249 | 977.182 | 2.5669 | 3.2211 | 4.6022 | 1271.3
510 | 824.575 | 1011.44 | 1023.56 | 2.6588 | 3.1901 | 4.6763 | 1233.3
520 | 810.357 | 1058.41 | 1070.75 | 2.7504 | 3.1609 | 4.763 | 1193
530 | 795.263 | 1106.3 | 1118.88 | 2.8421 | 3.1338 | 4.8656 | 1150
540 | 779.149 | 1155.3 | 1168.13 | 2.9341 | 3.1088 | 4.9891 | 1104
550 | 761.82 | 1205.63 | 1218.75 | 3.027 | 3.0865 | 5.1407 | 1054.6
560 | 743.005 | 1257.62 | 1271.08 | 3.1213 | 3.0675 | 5.3323 | 1001.1
570 | 722.296 | 1311.75 | 1325.6 | 3.2178 | 3.0528 | 5.5838 | 942.46
580 | 699.049 | 1368.77 | 1383.07 | 3.3177 | 3.0445 | 5.9333 | 877.07
584.147 | 688.424 | 1393.54 | 1408.06 | 3.3606 | 3.0438 | 6.1237 | 847.33
584.147 | 55.463 | 2545.19 | 2725.49 | 5.616 | 3.1065 | 7.1408 | 472.51
590 | 53.019 | 2575.48 | 2764.1 | 5.6817 | 2.8728 | 6.1343 | 485.55
600 | 49.773 | 2619.05 | 2819.96 | 5.7756 | 2.6239 | 5.1365 | 503.34
610 | 47.237 | 2656.39 | 2868.09 | 5.8552 | 2.4599 | 4.5319 | 517.99
620 | 45.151 | 2689.75 | 2911.22 | 5.9253 | 2.3391 | 4.1171 | 530.72
630 | 43.38 | 2720.28 | 2950.8 | 5.9887 | 2.2454 | 3.8129 | 542.12
640 | 41.84 | 2748.71 | 2987.72 | 6.0468 | 2.1707 | 3.5801 | 552.51
650 | 40.479 | 2775.53 | 3022.57 | 6.1009 | 2.1103 | 3.3968 | 562.1
675 | 37.639 | 2837.47 | 3103.16 | 6.2225 | 2.002 | 3.0765 | 583.48
700 | 35.355 | 2894.51 | 3177.36 | 6.3305 | 1.9338 | 2.8741 | 602.2
725 | 33.447 | 2948.43 | 3247.42 | 6.4289 | 1.8901 | 2.7389 | 619.08
750 | 31.81 | 3000.28 | 3314.65 | 6.52 | 1.8625 | 2.6452 | 634.58
775 | 30.378 | 3050.72 | 3379.9 | 6.6056 | 1.8458 | 2.5788 | 649.02
800 | 29.107 | 3100.19 | 3443.75 | 6.6867 | 1.8367 | 2.5313 | 662.61
825 | 27.966 | 3149.01 | 3506.58 | 6.7641 | 1.8332 | 2.4973 | 675.51
850 | 26.933 | 3197.4 | 3568.69 | 6.8382 | 1.8339 | 2.4732 | 687.81
900 | 25.123 | 3293.53 | 3691.57 | 6.9787 | 1.8439 | 2.4458 | 710.98
950 | 23.58 | 3389.49 | 3813.58 | 7.1107 | 1.8617 | 2.4369 | 732.61
1000 | 22.241 | 3485.83 | 3935.46 | 7.2357 | 1.8843 | 2.4397 | 753.03
1050 | 21.063 | 3582.92 | 4057.68 | 7.3549 | 1.9101 | 2.4503 | 772.44
1100 | 20.017 | 3680.99 | 4180.58 | 7.4693 | 1.9377 | 2.4661 | 791.02
1150 | 19.078 | 3780.19 | 4304.35 | 7.5793 | 1.9665 | 2.4854 | 808.9
1200 | 18.23 | 3880.62 | 4429.15 | 7.6855 | 1.9957 | 2.507 | 826.16
1250 | 17.46 | 3982.33 | 4555.08 | 7.7884 | 2.0251 | 2.5301 | 842.9
1273 | 17.128 | 4029.56 | 4613.39 | 7.8346 | 2.0386 | 2.541 | 850.43

## 12.5 MPa
T | ρ | u | h | s | cv | cp | w
K | kg/m3 | kJ/kg | kJ/kg | kJ/(kg K) | kJ/(kg K) | kJ/(kg K) | m/s
272.218 | 1006.03 | -3.731 | 8.694 | -0.0138 | 4.1625 | 4.1632 | 1417.7
275 | 1006.07 | 7.845 | 20.27 | 0.0285 | 4.1587 | 4.1587 | 1431.6
280 | 1005.86 | 28.621 | 41.048 | 0.1034 | 4.1494 | 4.153 | 1454.4
285 | 1005.31 | 49.369 | 61.803 | 0.1768 | 4.1376 | 4.1495 | 1474.7
290 | 1004.47 | 70.101 | 82.546 | 0.249 | 4.1237 | 4.1476 | 1492.7
295 | 1003.38 | 90.824 | 103.282 | 0.3199 | 4.1079 | 4.147 | 1508.5
300 | 1002.05 | 111.542 | 124.017 | 0.3896 | 4.0906 | 4.1471 | 1522.4
305 | 1000.51 | 132.26 | 144.754 | 0.4581 | 4.072 | 4.1479 | 1534.4
310 | 998.774 | 152.981 | 165.496 | 0.5256 | 4.0522 | 4.1491 | 1544.7
315 | 996.857 | 173.706 | 186.245 | 0.592 | 4.0313 | 4.1506 | 1553.5
320 | 994.77 | 194.437 | 207.003 | 0.6574 | 4.0094 | 4.1525 | 1560.8
325 | 992.523 | 215.176 | 227.77 | 0.7218 | 3.9868 | 4.1545 | 1566.7
330 | 990.127 | 235.924 | 248.549 | 0.7852 | 3.9635 | 4.1568 | 1571.4
335 | 987.588 | 256.682 | 269.339 | 0.8477 | 3.9397 | 4.1593 | 1574.9
340 | 984.912 | 277.451 | 290.142 | 0.9094 | 3.9154 | 4.162 | 1577.3
345 | 982.105 | 298.232 | 310.96 | 0.9702 | 3.8907 | 4.165 | 1578.6
350 | 979.174 | 319.027 | 331.793 | 1.0301 | 3.8658 | 4.1683 | 1579
355 | 976.12 | 339.838 | 352.643 | 1.0893 | 3.8407 | 4.1719 | 1578.4
360 | 972.949 | 360.665 | 373.513 | 1.1476 | 3.8155 | 4.1758 | 1577
365 | 969.664 | 381.511 | 394.402 | 1.2053 | 3.7903 | 4.1801 | 1574.7
370 | 966.268 | 402.378 | 415.315 | 1.2622 | 3.7652 | 4.1849 | 1571.7
375 | 962.762 | 423.268 | 436.252 | 1.3184 | 3.7402 | 4.1901 | 1567.9
380 | 959.149 | 444.184 | 457.216 | 1.3739 | 3.7153 | 4.1958 | 1563.3
385 | 955.431 | 465.127 | 478.21 | 1.4288 | 3.6906 | 4.202 | 1558.1
390 | 951.609 | 486.101 | 499.237 | 1.4831 | 3.6661 | 4.2087 | 1552.2
395 | 947.683 | 507.108 | 520.298 | 1.5367 | 3.642 | 4.2161 | 1545.7
400 | 943.656 | 528.152 | 541.398 | 1.5898 | 3.6181 | 4.224 | 1538.5
410 | 935.296 | 570.361 | 583.726 | 1.6943 | 3.5713 | 4.2419 | 1522.4
420 | 926.529 | 612.755 | 626.246 | 1.7968 | 3.526 | 4.2627 | 1504
430 | 917.352 | 655.364 | 668.99 | 1.8974 | 3.4821 | 4.2867 | 1483.4
440 | 907.754 | 698.221 | 711.992 | 1.9962 | 3.4398 | 4.3142 | 1460.6
450 | 897.724 | 741.363 | 755.287 | 2.0935 | 3.3991 | 4.3456 | 1435.9
460 | 887.243 | 784.83 | 798.919 | 2.1894 | 3.36 | 4.3815 | 1409.1
470 | 876.286 | 828.668 | 842.933 | 2.2841 | 3.3225 | 4.4223 | 1380.2
480 | 864.823 | 872.93 | 887.384 | 2.3777 | 3.2866 | 4.4689 | 1349.4
490 | 852.815 | 917.675 | 932.332 | 2.4703 | 3.2523 | 4.5221 | 1316.5
500 | 840.213 | 962.975 | 977.852 | 2.5623 | 3.2196 | 4.5832 | 1281.6
510 | 826.957 | 1008.91 | 1024.03 | 2.6537 | 3.1886 | 4.6538 | 1244.5
520 | 812.97 | 1055.59 | 1070.97 | 2.7449 | 3.1594 | 4.736 | 1205.1
530 | 798.155 | 1103.13 | 1118.8 | 2.836 | 3.132 | 4.8326 | 1163.2
540 | 782.385 | 1151.7 | 1167.68 | 2.9273 | 3.1067 | 4.9479 | 1118.5
550 | 765.49 | 1201.51 | 1217.84 | 3.0194 | 3.0838 | 5.0879 | 1070.8
560 | 747.237 | 1252.82 | 1269.55 | 3.1126 | 3.0639 | 5.2622 | 1019.4
570 | 727.289 | 1306.06 | 1323.24 | 3.2076 | 3.0477 | 5.4862 | 963.63
580 | 705.135 | 1361.81 | 1379.53 | 3.3055 | 3.0368 | 5.7879 | 902.18
590 | 679.923 | 1421.05 | 1439.44 | 3.4079 | 3.0341 | 6.2229 | 833.01
600 | 650.039 | 1485.63 | 1504.86 | 3.5178 | 3.0462 | 6.9279 | 751.97
600.963 | 646.807 | 1492.26 | 1511.58 | 3.529 | 3.0486 | 7.0212 | 743.25
600.963 | 74.097 | 2505.61 | 2674.31 | 5.4638 | 3.3417 | 9.3478 | 456.25
610 | 67.912 | 2562.29 | 2746.35 | 5.5828 | 2.9481 | 6.955 | 480.22
620 | 63.188 | 2611.2 | 2809.03 | 5.6847 | 2.7016 | 5.7061 | 499.85
630 | 59.612 | 2652.42 | 2862.11 | 5.7697 | 2.5339 | 4.9656 | 515.87
640 | 56.733 | 2688.8 | 2909.13 | 5.8437 | 2.4085 | 4.4663 | 529.67
650 | 54.326 | 2721.8 | 2951.89 | 5.9101 | 2.3106 | 4.1046 | 541.93
675 | 49.625 | 2794.66 | 3046.55 | 6.053 | 2.1409 | 3.5257 | 568.04
700 | 46.085 | 2858.9 | 3130.14 | 6.1747 | 2.0359 | 3.1881 | 589.89
725 | 43.252 | 2917.95 | 3206.96 | 6.2825 | 1.9684 | 2.9723 | 609
750 | 40.894 | 2973.66 | 3279.33 | 6.3807 | 1.9244 | 2.8263 | 626.19
775 | 38.878 | 3027.11 | 3348.63 | 6.4716 | 1.896 | 2.724 | 641.95
800 | 37.12 | 3079.02 | 3415.76 | 6.5568 | 1.8782 | 2.6505 | 656.6
825 | 35.563 | 3129.84 | 3481.32 | 6.6375 | 1.8681 | 2.5971 | 670.37
850 | 34.169 | 3179.91 | 3545.74 | 6.7144 | 1.8637 | 2.5581 | 683.41
900 | 31.758 | 3278.7 | 3672.3 | 6.8591 | 1.8663 | 2.5096 | 707.74
950 | 29.73 | 3376.67 | 3797.12 | 6.9941 | 1.8792 | 2.4867 | 730.24
1000 | 27.987 | 3474.6 | 3921.23 | 7.1214 | 1.8983 | 2.4797 | 751.33
1050 | 26.466 | 3572.96 | 4045.26 | 7.2425 | 1.9215 | 2.4831 | 771.28
1100 | 25.122 | 3672.08 | 4169.66 | 7.3582 | 1.9472 | 2.4935 | 790.29
1150 | 23.922 | 3772.16 | 4294.69 | 7.4694 | 1.9745 | 2.5086 | 808.52
1200 | 22.842 | 3873.33 | 4420.56 | 7.5765 | 2.0026 | 2.5269 | 826.08
1250 | 21.864 | 3975.68 | 4547.41 | 7.6801 | 2.0311 | 2.5473 | 843.06
1273 | 21.443 | 4023.18 | 4606.11 | 7.7266 | 2.0442 | 2.5572 | 850.69

## 15.0 MPa
T | ρ | u | h | s | cv | cp | w
K | kg/m3 | kJ/kg | kJ/kg | kJ/(kg K) | kJ/(kg K) | kJ/(kg K) | m/s
272.025 | 1007.27 | -4.493 | 10.398 | -0.0167 | 4.1519 | 4.1524 | 1420.8
275 | 1007.29 | 7.854 | 22.746 | 0.0285 | 4.1484 | 4.1485 | 1435.6
280 | 1007.04 | 28.581 | 43.476 | 0.1032 | 4.1398 | 4.144 | 1458.5
285 | 1006.46 | 49.285 | 64.189 | 0.1765 | 4.1285 | 4.1414 | 1478.8
290 | 1005.6 | 69.976 | 84.892 | 0.2485 | 4.1151 | 4.1403 | 1496.8
295 | 1004.49 | 90.66 | 105.593 | 0.3193 | 4.0998 | 4.1401 | 1512.7
300 | 1003.14 | 111.342 | 126.295 | 0.3889 | 4.083 | 4.1407 | 1526.5
305 | 1001.59 | 132.024 | 147.001 | 0.4573 | 4.0647 | 4.1418 | 1538.6
310 | 999.844 | 152.711 | 167.713 | 0.5247 | 4.0453 | 4.1433 | 1549
315 | 997.92 | 173.403 | 188.434 | 0.591 | 4.0247 | 4.1451 | 1557.8
320 | 995.83 | 194.101 | 209.164 | 0.6563 | 4.0032 | 4.1471 | 1565.2
325 | 993.582 | 214.808 | 229.905 | 0.7206 | 3.9809 | 4.1493 | 1571.2
330 | 991.186 | 235.524 | 250.657 | 0.784 | 3.9579 | 4.1516 | 1575.9
335 | 988.649 | 256.249 | 271.422 | 0.8464 | 3.9343 | 4.1542 | 1579.5
340 | 985.977 | 276.986 | 292.2 | 0.908 | 3.9103 | 4.157 | 1581.9
345 | 983.176 | 297.735 | 312.992 | 0.9687 | 3.8859 | 4.16 | 1583.3
350 | 980.251 | 318.498 | 333.8 | 1.0286 | 3.8612 | 4.1632 | 1583.8
355 | 977.207 | 339.275 | 354.625 | 1.0876 | 3.8363 | 4.1668 | 1583.3
360 | 974.046 | 360.069 | 375.468 | 1.1459 | 3.8113 | 4.1707 | 1581.9
365 | 970.772 | 380.881 | 396.332 | 1.2035 | 3.7863 | 4.175 | 1579.8
370 | 967.389 | 401.713 | 417.219 | 1.2603 | 3.7614 | 4.1796 | 1576.8
375 | 963.897 | 422.567 | 438.129 | 1.3165 | 3.7365 | 4.1847 | 1573.1
380 | 960.3 | 443.447 | 459.067 | 1.3719 | 3.7118 | 4.1903 | 1568.6
385 | 956.599 | 464.352 | 480.033 | 1.4267 | 3.6873 | 4.1964 | 1563.5
390 | 952.795 | 485.288 | 501.031 | 1.4809 | 3.663 | 4.203 | 1557.7
395 | 948.89 | 506.256 | 522.064 | 1.5345 | 3.639 | 4.2101 | 1551.3
400 | 944.884 | 527.258 | 543.133 | 1.5875 | 3.6152 | 4.2179 | 1544.3
410 | 936.572 | 569.382 | 585.398 | 1.6919 | 3.5687 | 4.2354 | 1528.4
420 | 927.859 | 611.684 | 627.85 | 1.7942 | 3.5236 | 4.2556 | 1510.3
430 | 918.743 | 654.194 | 670.521 | 1.8946 | 3.48 | 4.279 | 1490
440 | 909.216 | 696.943 | 713.441 | 1.9933 | 3.4379 | 4.3057 | 1467.6
450 | 899.265 | 739.967 | 756.647 | 2.0904 | 3.3973 | 4.3362 | 1443.2
460 | 888.874 | 783.303 | 800.179 | 2.186 | 3.3584 | 4.3709 | 1416.9
470 | 878.02 | 826.997 | 844.081 | 2.2804 | 3.321 | 4.4104 | 1388.5
480 | 866.675 | 871.096 | 888.404 | 2.3738 | 3.2852 | 4.4553 | 1358.2
490 | 854.803 | 915.659 | 933.207 | 2.4661 | 3.2509 | 4.5065 | 1326
500 | 842.359 | 960.75 | 978.557 | 2.5578 | 3.2182 | 4.565 | 1291.7
510 | 829.288 | 1006.45 | 1024.54 | 2.6488 | 3.1872 | 4.6324 | 1255.3
520 | 815.52 | 1052.85 | 1071.24 | 2.7395 | 3.1578 | 4.7104 | 1216.8
530 | 800.967 | 1100.06 | 1118.79 | 2.8301 | 3.1303 | 4.8016 | 1176
540 | 785.517 | 1148.23 | 1167.33 | 2.9208 | 3.1047 | 4.9096 | 1132.6
550 | 769.02 | 1197.55 | 1217.05 | 3.012 | 3.0813 | 5.0395 | 1086.4
560 | 751.276 | 1248.25 | 1268.22 | 3.1042 | 3.0606 | 5.199 | 1036.9
570 | 732.003 | 1300.68 | 1321.17 | 3.1979 | 3.0433 | 5.4004 | 983.55
580 | 710.785 | 1355.33 | 1376.43 | 3.294 | 3.0304 | 5.6647 | 925.4
590 | 686.967 | 1412.96 | 1434.8 | 3.3938 | 3.024 | 6.0308 | 861
600 | 659.407 | 1474.91 | 1497.65 | 3.4994 | 3.0282 | 6.583 | 787.74
610 | 625.747 | 1543.83 | 1567.81 | 3.6154 | 3.0539 | 7.5565 | 699.84
615.305 | 603.518 | 1585.35 | 1610.2 | 3.6846 | 3.0873 | 8.5132 | 642
615.305 | 96.727 | 2455.62 | 2610.7 | 5.3106 | 3.5826 | 12.967 | 437.53
620 | 90.362 | 2497.64 | 2663.64 | 5.3963 | 3.2813 | 9.9684 | 455.29
630 | 81.553 | 2563.7 | 2747.63 | 5.5308 | 2.924 | 7.2506 | 482
640 | 75.64 | 2614.79 | 2813.1 | 5.6339 | 2.7066 | 5.9668 | 501.93
650 | 71.186 | 2657.89 | 2868.61 | 5.72 | 2.5511 | 5.1902 | 518.37
675 | 63.337 | 2746.51 | 2983.34 | 5.8933 | 2.2981 | 4.1243 | 551.01
700 | 57.942 | 2820.07 | 3078.95 | 6.0324 | 2.1479 | 3.5762 | 576.75
725 | 53.85 | 2885.38 | 3163.93 | 6.1517 | 2.0524 | 3.2474 | 598.48
750 | 50.564 | 2945.61 | 3242.26 | 6.258 | 1.9899 | 3.0329 | 617.57
775 | 47.826 | 3002.49 | 3316.13 | 6.3549 | 1.9484 | 2.8855 | 634.77
800 | 45.484 | 3057.1 | 3386.89 | 6.4448 | 1.9212 | 2.7808 | 650.56
825 | 43.441 | 3110.11 | 3455.41 | 6.5291 | 1.904 | 2.7047 | 665.24
850 | 41.632 | 3161.99 | 3522.29 | 6.609 | 1.8941 | 2.6486 | 679.04
900 | 38.548 | 3263.61 | 3652.73 | 6.7581 | 1.889 | 2.5765 | 704.55
950 | 35.988 | 3363.69 | 3780.49 | 6.8963 | 1.8968 | 2.5382 | 727.93
1000 | 33.811 | 3463.26 | 3906.9 | 7.0259 | 1.9124 | 2.5207 | 749.69
1050 | 31.925 | 3562.94 | 4032.79 | 7.1488 | 1.9329 | 2.5165 | 770.17
1100 | 30.268 | 3663.13 | 4158.7 | 7.2659 | 1.9567 | 2.5213 | 789.62
1150 | 28.796 | 3764.1 | 4285.01 | 7.3782 | 1.9825 | 2.532 | 808.2
1200 | 27.475 | 3866.02 | 4411.97 | 7.4863 | 2.0095 | 2.5469 | 826.04
1250 | 26.282 | 3969.02 | 4539.75 | 7.5906 | 2.0371 | 2.5646 | 843.26
1273 | 25.771 | 4016.79 | 4598.84 | 7.6375 | 2.0498 | 2.5734 | 850.99

## 17.5 MPa
T | ρ | u | h | s | cv | cp | w
K | kg/m3 | kJ/kg | kJ/kg | kJ/(kg K) | kJ/(kg K) | kJ/(kg K) | m/s
271.83 | 1008.5 | -5.263 | 12.089 | -0.0196 | 4.1415 | 4.1418 | 1423.9
275 | 1008.5 | 7.861 | 25.213 | 0.0284 | 4.1382 | 4.1385 | 1439.7
280 | 1008.21 | 28.539 | 45.896 | 0.1029 | 4.1303 | 4.1352 | 1462.6
285 | 1007.61 | 49.2 | 66.567 | 0.1761 | 4.1196 | 4.1335 | 1482.9
290 | 1006.72 | 69.85 | 87.233 | 0.248 | 4.1067 | 4.133 | 1500.9
295 | 1005.59 | 90.496 | 107.899 | 0.3187 | 4.0919 | 4.1334 | 1516.8
300 | 1004.23 | 111.142 | 128.568 | 0.3881 | 4.0754 | 4.1344 | 1530.7
305 | 1002.66 | 131.79 | 149.244 | 0.4565 | 4.0576 | 4.1358 | 1542.8
310 | 1000.91 | 152.443 | 169.927 | 0.5237 | 4.0385 | 4.1376 | 1553.3
315 | 998.979 | 173.102 | 190.62 | 0.59 | 4.0183 | 4.1396 | 1562.1
320 | 996.884 | 193.769 | 211.323 | 0.6552 | 3.9971 | 4.1417 | 1569.5
325 | 994.635 | 214.443 | 232.038 | 0.7194 | 3.9751 | 4.1441 | 1575.6
330 | 992.239 | 235.127 | 252.764 | 0.7827 | 3.9523 | 4.1465 | 1580.4
335 | 989.704 | 255.821 | 273.503 | 0.8451 | 3.929 | 4.1492 | 1584
340 | 987.036 | 276.526 | 294.256 | 0.9066 | 3.9052 | 4.152 | 1586.5
345 | 984.241 | 297.243 | 315.023 | 0.9672 | 3.881 | 4.155 | 1588
350 | 981.323 | 317.973 | 335.806 | 1.027 | 3.8566 | 4.1583 | 1588.5
355 | 978.287 | 338.718 | 356.606 | 1.086 | 3.8319 | 4.1618 | 1588.1
360 | 975.136 | 359.479 | 377.425 | 1.1442 | 3.8072 | 4.1656 | 1586.8
365 | 971.873 | 380.257 | 398.263 | 1.2017 | 3.7824 | 4.1698 | 1584.7
370 | 968.502 | 401.055 | 419.124 | 1.2585 | 3.7576 | 4.1744 | 1581.9
375 | 965.025 | 421.874 | 440.008 | 1.3146 | 3.7329 | 4.1794 | 1578.3
380 | 961.443 | 442.717 | 460.919 | 1.37 | 3.7084 | 4.1849 | 1573.9
385 | 957.759 | 463.586 | 481.858 | 1.4247 | 3.684 | 4.1908 | 1568.9
390 | 953.973 | 484.484 | 502.828 | 1.4788 | 3.6599 | 4.1973 | 1563.2
395 | 950.087 | 505.413 | 523.832 | 1.5323 | 3.636 | 4.2043 | 1556.9
400 | 946.102 | 526.376 | 544.873 | 1.5853 | 3.6124 | 4.2119 | 1550
410 | 937.836 | 568.415 | 587.075 | 1.6895 | 3.5662 | 4.229 | 1534.4
420 | 929.177 | 610.627 | 629.461 | 1.7916 | 3.5213 | 4.2487 | 1516.6
430 | 920.121 | 653.039 | 672.059 | 1.8918 | 3.4778 | 4.2714 | 1496.6
440 | 910.662 | 695.683 | 714.9 | 1.9903 | 3.4359 | 4.2974 | 1474.6
450 | 900.788 | 738.591 | 758.018 | 2.0872 | 3.3956 | 4.327 | 1450.5
460 | 890.485 | 781.8 | 801.453 | 2.1827 | 3.3567 | 4.3606 | 1424.6
470 | 879.73 | 825.353 | 845.246 | 2.2769 | 3.3194 | 4.3988 | 1396.7
480 | 868.499 | 869.296 | 889.445 | 2.3699 | 3.2837 | 4.4421 | 1366.9
490 | 856.757 | 913.682 | 934.107 | 2.462 | 3.2495 | 4.4914 | 1335.2
500 | 844.465 | 958.573 | 979.296 | 2.5533 | 3.2169 | 4.5476 | 1301.6
510 | 831.569 | 1004.04 | 1025.09 | 2.644 | 3.1858 | 4.6119 | 1266
520 | 818.009 | 1050.17 | 1071.57 | 2.7342 | 3.1564 | 4.6861 | 1228.3
530 | 803.703 | 1097.07 | 1118.85 | 2.8243 | 3.1287 | 4.7724 | 1188.4
540 | 788.552 | 1144.87 | 1167.07 | 2.9144 | 3.1028 | 4.8739 | 1146.2
550 | 772.423 | 1193.73 | 1216.39 | 3.0049 | 3.0791 | 4.9948 | 1101.4
560 | 755.143 | 1243.87 | 1267.05 | 3.0962 | 3.0577 | 5.1416 | 1053.6
570 | 736.472 | 1295.58 | 1319.34 | 3.1888 | 3.0394 | 5.3241 | 1002.4
580 | 716.07 | 1349.26 | 1373.7 | 3.2833 | 3.0249 | 5.5584 | 947.07
590 | 693.418 | 1405.54 | 1430.77 | 3.3808 | 3.0157 | 5.8728 | 886.56
600 | 667.671 | 1465.39 | 1491.6 | 3.4831 | 3.0146 | 6.3228 | 819.13
610 | 637.271 | 1530.63 | 1558.09 | 3.593 | 3.0278 | 7.0397 | 741.49
620 | 598.616 | 1605.36 | 1634.6 | 3.7173 | 3.0734 | 8.4602 | 645.14
627.821 | 554.662 | 1679.22 | 1710.77 | 3.8394 | 3.1926 | 11.743 | 534.92
627.821 | 126.12 | 2390.54 | 2529.3 | 5.1431 | 3.853 | 20.306 | 415.08
630 | 119.56 | 2421.73 | 2568.1 | 5.2048 | 3.6249 | 15.833 | 428.07
640 | 102.67 | 2514.88 | 2685.32 | 5.3896 | 3.1125 | 9.2496 | 465.31
650 | 93.225 | 2578 | 2765.72 | 5.5143 | 2.8484 | 7.0988 | 489.66
675 | 79.472 | 2691.43 | 2911.64 | 5.7348 | 2.4758 | 4.9568 | 532.05
700 | 71.23 | 2777.45 | 3023.13 | 5.8971 | 2.2699 | 4.0638 | 562.73
725 | 65.396 | 2850.47 | 3118.07 | 6.0304 | 2.1421 | 3.5737 | 587.53
750 | 60.907 | 2916.01 | 3203.33 | 6.146 | 2.0586 | 3.269 | 608.75
775 | 57.274 | 2976.8 | 3282.35 | 6.2497 | 2.0029 | 3.0654 | 627.51
800 | 54.231 | 3034.41 | 3357.11 | 6.3446 | 1.9655 | 2.9231 | 644.51
825 | 51.619 | 3089.81 | 3428.83 | 6.4329 | 1.9408 | 2.8204 | 660.15
850 | 49.337 | 3143.64 | 3498.35 | 6.516 | 1.9251 | 2.7448 | 674.73
900 | 45.498 | 3248.26 | 3632.89 | 6.6698 | 1.912 | 2.6463 | 701.45
950 | 42.358 | 3350.56 | 3763.7 | 6.8112 | 1.9144 | 2.5915 | 725.71
1000 | 39.714 | 3451.82 | 3892.47 | 6.9434 | 1.9264 | 2.5628 | 748.14
1050 | 37.44 | 3552.84 | 4020.25 | 7.068 | 1.9444 | 2.5506 | 769.14
1100 | 35.455 | 3654.13 | 4147.72 | 7.1866 | 1.9662 | 2.5494 | 789.01
1150 | 33.698 | 3756.01 | 4275.32 | 7.3001 | 1.9905 | 2.5557 | 807.93
1200 | 32.129 | 3858.7 | 4403.37 | 7.4091 | 2.0163 | 2.5671 | 826.06
1250 | 30.716 | 3962.35 | 4532.09 | 7.5142 | 2.043 | 2.582 | 843.51
1273 | 30.111 | 4010.38 | 4591.56 | 7.5613 | 2.0554 | 2.5898 | 851.33

## 20.0 MPa
T | ρ | u | h | s | cv | cp | w
K | kg/m3 | kJ/kg | kJ/kg | kJ/(kg K) | kJ/(kg K) | kJ/(kg K) | m/s
271.633 | 1009.72 | -6.041 | 13.767 | -0.0225 | 4.1311 | 4.1313 | 1427
275 | 1009.7 | 7.864 | 27.672 | 0.0283 | 4.1282 | 4.1288 | 1443.9
280 | 1009.38 | 28.496 | 48.31 | 0.1027 | 4.1209 | 4.1265 | 1466.7
285 | 1008.74 | 49.113 | 68.94 | 0.1757 | 4.1108 | 4.1257 | 1487
290 | 1007.83 | 69.724 | 89.569 | 0.2475 | 4.0984 | 4.1259 | 1505
295 | 1006.68 | 90.333 | 110.2 | 0.318 | 4.084 | 4.1268 | 1521
300 | 1005.31 | 110.943 | 130.838 | 0.3874 | 4.068 | 4.1282 | 1534.9
305 | 1003.73 | 131.558 | 151.483 | 0.4557 | 4.0505 | 4.13 | 1547.1
310 | 1001.97 | 152.177 | 172.138 | 0.5228 | 4.0318 | 4.132 | 1557.5
315 | 1000.03 | 172.804 | 192.803 | 0.589 | 4.0119 | 4.1342 | 1566.4
320 | 997.933 | 193.439 | 213.48 | 0.6541 | 3.991 | 4.1365 | 1573.9
325 | 995.682 | 214.082 | 234.169 | 0.7182 | 3.9693 | 4.1389 | 1580
330 | 993.286 | 234.734 | 254.87 | 0.7814 | 3.9468 | 4.1415 | 1584.8
335 | 990.753 | 255.397 | 275.584 | 0.8437 | 3.9238 | 4.1442 | 1588.5
340 | 988.089 | 276.071 | 296.312 | 0.9052 | 3.9002 | 4.147 | 1591.1
345 | 985.299 | 296.756 | 317.054 | 0.9657 | 3.8763 | 4.1501 | 1592.7
350 | 982.388 | 317.454 | 337.813 | 1.0255 | 3.852 | 4.1533 | 1593.2
355 | 979.36 | 338.167 | 358.588 | 1.0844 | 3.8276 | 4.1568 | 1592.9
360 | 976.219 | 358.894 | 379.382 | 1.1426 | 3.8031 | 4.1607 | 1591.7
365 | 972.967 | 379.64 | 400.195 | 1.2 | 3.7784 | 4.1648 | 1589.7
370 | 969.608 | 400.403 | 421.03 | 1.2567 | 3.7539 | 4.1693 | 1586.9
375 | 966.145 | 421.188 | 441.889 | 1.3127 | 3.7294 | 4.1742 | 1583.4
380 | 962.578 | 441.996 | 462.773 | 1.368 | 3.705 | 4.1796 | 1579.2
385 | 958.91 | 462.829 | 483.686 | 1.4227 | 3.6808 | 4.1854 | 1574.2
390 | 955.142 | 483.689 | 504.628 | 1.4767 | 3.6568 | 4.1917 | 1568.7
395 | 951.275 | 504.58 | 525.604 | 1.5302 | 3.6331 | 4.1986 | 1562.5
400 | 947.311 | 525.503 | 546.615 | 1.583 | 3.6096 | 4.206 | 1555.7
410 | 939.09 | 567.459 | 588.757 | 1.6871 | 3.5636 | 4.2226 | 1540.3
420 | 930.482 | 609.583 | 631.077 | 1.7891 | 3.5189 | 4.2419 | 1522.8
430 | 921.485 | 651.9 | 673.604 | 1.8891 | 3.4757 | 4.264 | 1503.1
440 | 912.092 | 694.44 | 716.368 | 1.9874 | 3.434 | 4.2893 | 1481.4
450 | 902.294 | 737.235 | 759.401 | 2.0841 | 3.3938 | 4.318 | 1457.7
460 | 892.075 | 780.321 | 802.741 | 2.1794 | 3.3551 | 4.3506 | 1432.2
470 | 881.417 | 823.737 | 846.427 | 2.2733 | 3.3179 | 4.3875 | 1404.7
480 | 870.296 | 867.527 | 890.508 | 2.3662 | 3.2823 | 4.4294 | 1375.4
490 | 858.68 | 911.742 | 935.034 | 2.458 | 3.2482 | 4.4768 | 1344.3
500 | 846.532 | 956.44 | 980.066 | 2.5489 | 3.2155 | 4.5308 | 1311.3
510 | 833.805 | 1001.69 | 1025.67 | 2.6393 | 3.1845 | 4.5924 | 1276.3
520 | 820.441 | 1047.57 | 1071.94 | 2.7291 | 3.155 | 4.6631 | 1239.5
530 | 806.369 | 1094.17 | 1118.97 | 2.8187 | 3.1271 | 4.7449 | 1200.5
540 | 791.497 | 1141.62 | 1166.89 | 2.9082 | 3.1011 | 4.8404 | 1159.4
550 | 775.71 | 1190.06 | 1215.84 | 2.9981 | 3.077 | 4.9533 | 1115.8
560 | 758.855 | 1239.67 | 1266.03 | 3.0885 | 3.0551 | 5.0891 | 1069.6
570 | 740.728 | 1290.72 | 1317.72 | 3.18 | 3.0359 | 5.2556 | 1020.3
580 | 721.044 | 1343.55 | 1371.28 | 3.2731 | 3.0201 | 5.4654 | 967.43
590 | 699.386 | 1398.65 | 1427.24 | 3.3688 | 3.0087 | 5.7396 | 910.18
600 | 675.109 | 1456.79 | 1486.41 | 3.4682 | 3.0038 | 6.1168 | 847.35
610 | 647.113 | 1519.27 | 1550.18 | 3.5736 | 3.0091 | 6.6775 | 776.9
620 | 613.229 | 1588.62 | 1621.24 | 3.6891 | 3.0337 | 7.6336 | 694.57
630 | 567.644 | 1671.5 | 1706.73 | 3.8259 | 3.1104 | 9.8619 | 587.65
638.899 | 490.188 | 1786.41 | 1827.21 | 4.0156 | 3.5181 | 22.997 | 413.72
638.899 | 170.5 | 2295.04 | 2412.35 | 4.9314 | 4.2431 | 45.55 | 384.13
640 | 160.5 | 2328.35 | 2452.96 | 4.995 | 3.9874 | 30.849 | 397.61
650 | 126.49 | 2467.03 | 2625.15 | 5.2622 | 3.249 | 11.643 | 451.23
675 | 99.221 | 2626.9 | 2828.47 | 5.5698 | 2.6761 | 6.1893 | 510.66
700 | 86.38 | 2730.24 | 2961.78 | 5.7639 | 2.4016 | 4.689 | 547.76
725 | 78.088 | 2812.91 | 3069.03 | 5.9145 | 2.2368 | 3.9636 | 576.19
750 | 72.027 | 2884.73 | 3162.4 | 6.0411 | 2.1304 | 3.5394 | 599.77
775 | 67.28 | 2949.97 | 3247.24 | 6.1524 | 2.0593 | 3.2657 | 620.23
800 | 63.396 | 3010.92 | 3326.4 | 6.253 | 2.011 | 3.0783 | 638.5
825 | 60.121 | 3068.93 | 3401.6 | 6.3456 | 1.9783 | 2.9447 | 655.14
850 | 57.296 | 3124.86 | 3473.93 | 6.4319 | 1.9566 | 2.847 | 670.52
900 | 52.615 | 3232.66 | 3612.79 | 6.5907 | 1.9351 | 2.7193 | 698.45
950 | 48.841 | 3337.27 | 3746.76 | 6.7356 | 1.9322 | 2.6465 | 723.58
1000 | 45.696 | 3440.28 | 3877.96 | 6.8702 | 1.9405 | 2.6058 | 746.67
1050 | 43.012 | 3542.69 | 4007.67 | 6.9968 | 1.9558 | 2.5853 | 768.2
1100 | 40.682 | 3645.09 | 4136.71 | 7.1168 | 1.9757 | 2.578 | 788.47
1150 | 38.63 | 3747.89 | 4265.62 | 7.2314 | 1.9985 | 2.5796 | 807.72
1200 | 36.804 | 3851.36 | 4394.78 | 7.3414 | 2.0231 | 2.5875 | 826.13
1250 | 35.164 | 3955.67 | 4524.44 | 7.4472 | 2.0488 | 2.5996 | 843.81
1273 | 34.463 | 4003.98 | 4584.3 | 7.4947 | 2.0609 | 2.6062 | 851.73

## 22.5 MPa
T | ρ | u | h | s | cv | cp | w
K | kg/m3 | kJ/kg | kJ/kg | kJ/(kg K) | kJ/(kg K) | kJ/(kg K) | m/s
271.435 | 1010.95 | -6.821 | 15.435 | -0.0255 | 4.1209 | 4.121 | 1430.1
275 | 1010.9 | 7.866 | 30.123 | 0.0283 | 4.1184 | 4.1193 | 1448
280 | 1010.54 | 28.451 | 50.716 | 0.1025 | 4.1118 | 4.1181 | 1470.8
285 | 1009.87 | 49.026 | 71.306 | 0.1754 | 4.1022 | 4.1181 | 1491.1
290 | 1008.94 | 69.598 | 91.899 | 0.247 | 4.0902 | 4.119 | 1509.2
295 | 1007.77 | 90.17 | 112.497 | 0.3174 | 4.0763 | 4.1204 | 1525.1
300 | 1006.38 | 110.746 | 133.103 | 0.3867 | 4.0606 | 4.1222 | 1539.1
305 | 1004.79 | 131.326 | 153.719 | 0.4548 | 4.0435 | 4.1242 | 1551.3
310 | 1003.02 | 151.913 | 174.346 | 0.5219 | 4.0251 | 4.1265 | 1561.8
315 | 1001.08 | 172.508 | 194.984 | 0.5879 | 4.0056 | 4.1289 | 1570.7
320 | 998.976 | 193.111 | 215.634 | 0.653 | 3.985 | 4.1313 | 1578.2
325 | 996.723 | 213.723 | 236.297 | 0.7171 | 3.9636 | 4.1339 | 1584.4
330 | 994.328 | 234.345 | 256.973 | 0.7802 | 3.9414 | 4.1365 | 1589.3
335 | 991.797 | 254.977 | 277.663 | 0.8424 | 3.9186 | 4.1393 | 1593
340 | 989.136 | 275.619 | 298.366 | 0.9038 | 3.8953 | 4.1422 | 1595.7
345 | 986.351 | 296.273 | 319.085 | 0.9643 | 3.8716 | 4.1452 | 1597.3
350 | 983.447 | 316.94 | 339.819 | 1.0239 | 3.8476 | 4.1485 | 1597.9
355 | 980.427 | 337.621 | 360.57 | 1.0828 | 3.8233 | 4.152 | 1597.7
360 | 977.295 | 358.316 | 381.339 | 1.1409 | 3.799 | 4.1557 | 1596.6
365 | 974.054 | 379.028 | 402.128 | 1.1982 | 3.7746 | 4.1598 | 1594.6
370 | 970.707 | 399.759 | 422.938 | 1.2549 | 3.7501 | 4.1643 | 1591.9
375 | 967.257 | 420.51 | 443.771 | 1.3108 | 3.7258 | 4.1691 | 1588.5
380 | 963.705 | 441.282 | 464.63 | 1.3661 | 3.7016 | 4.1744 | 1584.4
385 | 960.053 | 462.079 | 485.516 | 1.4207 | 3.6776 | 4.1801 | 1579.5
390 | 956.302 | 482.903 | 506.431 | 1.4746 | 3.6537 | 4.1863 | 1574.1
395 | 952.454 | 503.756 | 527.379 | 1.528 | 3.6301 | 4.193 | 1568
400 | 948.51 | 524.64 | 548.362 | 1.5808 | 3.6068 | 4.2002 | 1561.3
410 | 940.334 | 566.515 | 590.443 | 1.6847 | 3.5611 | 4.2165 | 1546.2
420 | 931.776 | 608.552 | 632.699 | 1.7865 | 3.5166 | 4.2352 | 1528.9
430 | 922.836 | 650.775 | 675.157 | 1.8864 | 3.4736 | 4.2568 | 1509.5
440 | 913.508 | 693.214 | 717.844 | 1.9846 | 3.4321 | 4.2813 | 1488.1
450 | 903.782 | 735.899 | 760.794 | 2.0811 | 3.392 | 4.3092 | 1464.8
460 | 893.646 | 778.864 | 804.042 | 2.1761 | 3.3535 | 4.3409 | 1439.7
470 | 883.081 | 822.146 | 847.625 | 2.2699 | 3.3164 | 4.3766 | 1412.6
480 | 872.066 | 865.789 | 891.59 | 2.3624 | 3.2809 | 4.4171 | 1383.8
490 | 860.571 | 909.839 | 935.984 | 2.454 | 3.2468 | 4.4628 | 1353.2
500 | 848.562 | 954.35 | 980.866 | 2.5446 | 3.2142 | 4.5146 | 1320.8
510 | 835.996 | 999.387 | 1026.3 | 2.6346 | 3.1832 | 4.5736 | 1286.5
520 | 822.82 | 1045.02 | 1072.37 | 2.7241 | 3.1536 | 4.6411 | 1250.4
530 | 808.969 | 1091.34 | 1119.16 | 2.8132 | 3.1257 | 4.7188 | 1212.3
540 | 794.36 | 1138.46 | 1166.78 | 2.9022 | 3.0994 | 4.8089 | 1172.1
550 | 778.891 | 1186.5 | 1215.39 | 2.9914 | 3.075 | 4.9148 | 1129.8
560 | 762.428 | 1235.64 | 1265.15 | 3.081 | 3.0527 | 5.0408 | 1085
570 | 744.794 | 1286.08 | 1316.29 | 3.1716 | 3.0328 | 5.1935 | 1037.4
580 | 725.75 | 1338.14 | 1369.14 | 3.2635 | 3.0159 | 5.383 | 986.68
590 | 704.954 | 1392.21 | 1424.13 | 3.3575 | 3.0028 | 5.6253 | 932.21
600 | 681.9 | 1448.91 | 1481.91 | 3.4546 | 2.995 | 5.9481 | 873.13
610 | 655.778 | 1509.22 | 1543.53 | 3.5564 | 2.9949 | 6.4043 | 808.11
620 | 625.149 | 1574.83 | 1610.82 | 3.6658 | 3.0078 | 7.1128 | 734.76
630 | 586.927 | 1649.38 | 1687.71 | 3.7888 | 3.0474 | 8.4284 | 647.47
640 | 531.385 | 1744.16 | 1786.5 | 3.9443 | 3.1724 | 12.142 | 529.59
650 | 218.278 | 2221.62 | 2324.7 | 4.7753 | 4.2412 | 65.272 | 368.68
675 | 124.87 | 2548.45 | 2728.64 | 5.3885 | 2.9018 | 8.199 | 486.04
700 | 104.02 | 2677.42 | 2893.72 | 5.6289 | 2.5422 | 5.5112 | 531.81
725 | 92.178 | 2772.36 | 3016.45 | 5.8013 | 2.3359 | 4.433 | 564.5
750 | 84.043 | 2851.62 | 3119.34 | 5.9409 | 2.2046 | 3.8495 | 590.71
775 | 77.909 | 2921.95 | 3210.75 | 6.0608 | 2.1171 | 3.4885 | 612.98
800 | 73.017 | 2986.61 | 3294.76 | 6.1675 | 2.0574 | 3.2473 | 632.57
825 | 68.967 | 3047.46 | 3373.71 | 6.2647 | 2.0164 | 3.078 | 650.23
850 | 65.523 | 3105.65 | 3449.04 | 6.3547 | 1.9884 | 2.9552 | 666.43
900 | 59.903 | 3216.82 | 3592.43 | 6.5186 | 1.9584 | 2.7953 | 695.57
950 | 55.439 | 3323.83 | 3729.68 | 6.6671 | 1.95 | 2.7031 | 721.57
1000 | 51.757 | 3428.66 | 3863.38 | 6.8042 | 1.9545 | 2.6498 | 745.31
1050 | 48.64 | 3532.48 | 3995.06 | 6.9327 | 1.9672 | 2.6205 | 767.34
1100 | 45.949 | 3636.02 | 4125.69 | 7.0543 | 1.9851 | 2.6069 | 788.01
1150 | 43.591 | 3739.75 | 4255.92 | 7.1701 | 2.0064 | 2.6038 | 807.59
1200 | 41.499 | 3844 | 4386.19 | 7.2809 | 2.0299 | 2.6079 | 826.26
1250 | 39.626 | 3948.98 | 4516.8 | 7.3876 | 2.0547 | 2.6171 | 844.16
1273 | 38.827 | 3997.56 | 4577.05 | 7.4353 | 2.0664 | 2.6226 | 852.17

## 25.0 MPa
T | ρ | u | h | s | cv | cp | w
K | kg/m3 | kJ/kg | kJ/kg | kJ/(kg K) | kJ/(kg K) | kJ/(kg K) | m/s
271.235 | 1012.16 | -7.609 | 17.09 | -0.0285 | 4.1109 | 4.1109 | 1433.3
275 | 1012.09 | 7.865 | 32.566 | 0.0282 | 4.1088 | 4.11 | 1452.2
280 | 1011.69 | 28.404 | 53.115 | 0.1022 | 4.1027 | 4.1099 | 1474.9
285 | 1011 | 48.939 | 73.667 | 0.175 | 4.0936 | 4.1107 | 1495.3
290 | 1010.04 | 69.472 | 94.224 | 0.2465 | 4.0821 | 4.1121 | 1513.3
295 | 1008.85 | 90.008 | 114.789 | 0.3168 | 4.0686 | 4.114 | 1529.3
300 | 1007.45 | 110.549 | 135.364 | 0.3859 | 4.0534 | 4.1162 | 1543.3
305 | 1005.85 | 131.096 | 155.951 | 0.454 | 4.0366 | 4.1186 | 1555.5
310 | 1004.07 | 151.651 | 176.55 | 0.521 | 4.0186 | 4.1211 | 1566
315 | 1002.12 | 172.215 | 197.162 | 0.5869 | 3.9993 | 4.1236 | 1575
320 | 1000.01 | 192.787 | 217.786 | 0.6519 | 3.9791 | 4.1262 | 1582.6
325 | 997.759 | 213.368 | 238.424 | 0.7159 | 3.9579 | 4.1289 | 1588.8
330 | 995.364 | 233.959 | 259.076 | 0.779 | 3.936 | 4.1316 | 1593.7
335 | 992.834 | 254.56 | 279.741 | 0.8411 | 3.9134 | 4.1344 | 1597.5
340 | 990.177 | 275.172 | 300.42 | 0.9024 | 3.8904 | 4.1374 | 1600.2
345 | 987.397 | 295.795 | 321.114 | 0.9628 | 3.8669 | 4.1404 | 1601.9
350 | 984.499 | 316.431 | 341.825 | 1.0224 | 3.8431 | 4.1437 | 1602.6
355 | 981.487 | 337.08 | 362.552 | 1.0812 | 3.8191 | 4.1472 | 1602.4
360 | 978.365 | 357.744 | 383.297 | 1.1392 | 3.7949 | 4.1509 | 1601.4
365 | 975.134 | 378.424 | 404.061 | 1.1965 | 3.7707 | 4.1549 | 1599.5
370 | 971.799 | 399.121 | 424.847 | 1.2531 | 3.7465 | 4.1593 | 1596.9
375 | 968.362 | 419.838 | 445.655 | 1.3089 | 3.7223 | 4.1641 | 1593.6
380 | 964.824 | 440.576 | 466.488 | 1.3641 | 3.6982 | 4.1692 | 1589.5
385 | 961.188 | 461.338 | 487.348 | 1.4187 | 3.6744 | 4.1748 | 1584.8
390 | 957.454 | 482.126 | 508.237 | 1.4726 | 3.6507 | 4.1809 | 1579.5
395 | 953.624 | 502.941 | 529.157 | 1.5259 | 3.6272 | 4.1874 | 1573.5
400 | 949.699 | 523.788 | 550.112 | 1.5786 | 3.604 | 4.1945 | 1566.9
410 | 941.567 | 565.583 | 592.134 | 1.6823 | 3.5585 | 4.2104 | 1552
420 | 933.059 | 607.534 | 634.327 | 1.784 | 3.5143 | 4.2287 | 1535
430 | 924.174 | 649.665 | 676.716 | 1.8838 | 3.4715 | 4.2496 | 1515.9
440 | 914.909 | 692.005 | 719.33 | 1.9817 | 3.4302 | 4.2736 | 1494.8
450 | 905.254 | 734.582 | 762.198 | 2.0781 | 3.3903 | 4.3007 | 1471.9
460 | 895.198 | 777.429 | 805.355 | 2.1729 | 3.3519 | 4.3314 | 1447.1
470 | 884.724 | 820.582 | 848.839 | 2.2664 | 3.3149 | 4.366 | 1420.5
480 | 873.811 | 864.08 | 892.691 | 2.3588 | 3.2795 | 4.4051 | 1392.1
490 | 862.433 | 907.97 | 936.958 | 2.45 | 3.2455 | 4.4492 | 1362
500 | 850.558 | 952.302 | 981.694 | 2.5404 | 3.213 | 4.4991 | 1330.1
510 | 838.146 | 997.135 | 1026.96 | 2.63 | 3.1819 | 4.5557 | 1296.5
520 | 825.149 | 1042.54 | 1072.83 | 2.7191 | 3.1523 | 4.6201 | 1261.1
530 | 811.506 | 1088.59 | 1119.4 | 2.8078 | 3.1243 | 4.694 | 1223.8
540 | 797.145 | 1135.39 | 1166.75 | 2.8963 | 3.0979 | 4.7793 | 1184.6
550 | 781.973 | 1183.06 | 1215.03 | 2.9849 | 3.0732 | 4.8788 | 1143.3
560 | 765.873 | 1231.75 | 1264.39 | 3.0738 | 3.0505 | 4.9962 | 1099.8
570 | 748.69 | 1281.64 | 1315.03 | 3.1635 | 3.03 | 5.137 | 1053.8
580 | 730.221 | 1333 | 1367.23 | 3.2543 | 3.0122 | 5.3093 | 1005
590 | 710.183 | 1386.16 | 1421.36 | 3.3468 | 2.9977 | 5.5256 | 952.89
600 | 688.169 | 1441.63 | 1477.96 | 3.4419 | 2.9876 | 5.8064 | 896.95
610 | 663.563 | 1500.15 | 1537.82 | 3.5408 | 2.9837 | 6.1881 | 836.23
620 | 635.349 | 1562.94 | 1602.29 | 3.6457 | 2.9891 | 6.744 | 769.29
630 | 601.635 | 1632.29 | 1673.84 | 3.7601 | 3.011 | 7.6523 | 693.27
640 | 557.98 | 1713.51 | 1758.31 | 3.8931 | 3.0696 | 9.5042 | 601.48
650 | 488.846 | 1825.21 | 1876.35 | 4.076 | 3.2506 | 15.701 | 479.26
675 | 161.6 | 2447.09 | 2601.79 | 5.1743 | 3.1528 | 12.032 | 456.98
700 | 125.09 | 2617.54 | 2817.39 | 5.4885 | 2.6894 | 6.6244 | 514.91
725 | 107.99 | 2728.4 | 2959.91 | 5.6887 | 2.4382 | 5.0021 | 552.58
750 | 97.098 | 2816.56 | 3074.03 | 5.8436 | 2.2806 | 4.2055 | 581.65
775 | 89.232 | 2892.68 | 3172.84 | 5.9732 | 2.1759 | 3.736 | 605.82
800 | 83.132 | 2961.46 | 3262.18 | 6.0867 | 2.1044 | 3.431 | 626.78
825 | 78.181 | 3025.4 | 3345.17 | 6.1889 | 2.0548 | 3.2206 | 645.48
850 | 74.032 | 3086.01 | 3423.7 | 6.2826 | 2.0205 | 3.0696 | 662.49
900 | 67.367 | 3200.74 | 3571.84 | 6.452 | 1.9817 | 2.8742 | 692.84
950 | 62.153 | 3310.24 | 3712.48 | 6.6041 | 1.9677 | 2.7613 | 719.69
1000 | 57.899 | 3416.94 | 3848.73 | 6.7439 | 1.9685 | 2.6947 | 744.06
1050 | 54.324 | 3522.21 | 3982.41 | 6.8744 | 1.9785 | 2.6563 | 766.58
1100 | 51.256 | 3626.91 | 4114.66 | 6.9974 | 1.9945 | 2.6361 | 787.64
1150 | 48.579 | 3731.59 | 4246.22 | 7.1144 | 2.0143 | 2.6281 | 807.53
1200 | 46.213 | 3836.64 | 4377.61 | 7.2262 | 2.0366 | 2.6285 | 826.46
1250 | 44.101 | 3942.29 | 4509.17 | 7.3336 | 2.0605 | 2.6348 | 844.57
1273 | 43.202 | 3991.14 | 4569.82 | 7.3817 | 2.0718 | 2.6391 | 852.66

## 30.0 MPa
T | ρ | u | h | s | cv | cp | w
K | kg/m3 | kJ/kg | kJ/kg | kJ/(kg K) | kJ/(kg K) | kJ/(kg K) | m/s
270.829 | 1014.59 | -9.207 | 20.362 | -0.0346 | 4.091 | 4.091 | 1439.6
275 | 1014.45 | 7.855 | 37.428 | 0.0279 | 4.09 | 4.0922 | 1460.5
280 | 1013.98 | 28.307 | 57.893 | 0.1016 | 4.0851 | 4.094 | 1483.2
285 | 1013.23 | 48.761 | 78.369 | 0.1741 | 4.077 | 4.0963 | 1503.5
290 | 1012.23 | 69.22 | 98.857 | 0.2454 | 4.0664 | 4.0989 | 1521.6
295 | 1011 | 89.685 | 119.359 | 0.3155 | 4.0537 | 4.1017 | 1537.6
300 | 1009.57 | 110.159 | 139.874 | 0.3844 | 4.0392 | 4.1046 | 1551.6
305 | 1007.95 | 130.641 | 160.405 | 0.4523 | 4.0231 | 4.1075 | 1563.9
310 | 1006.15 | 151.133 | 180.95 | 0.5191 | 4.0057 | 4.1105 | 1574.5
315 | 1004.19 | 171.634 | 201.509 | 0.5849 | 3.9871 | 4.1134 | 1583.6
320 | 1002.07 | 192.146 | 222.083 | 0.6497 | 3.9674 | 4.1163 | 1591.2
325 | 999.815 | 212.667 | 242.672 | 0.7136 | 3.9468 | 4.1192 | 1597.5
330 | 997.419 | 233.197 | 263.275 | 0.7765 | 3.9254 | 4.122 | 1602.5
335 | 994.893 | 253.739 | 283.893 | 0.8385 | 3.9033 | 4.125 | 1606.4
340 | 992.242 | 274.29 | 304.525 | 0.8996 | 3.8807 | 4.1279 | 1609.2
345 | 989.472 | 294.853 | 325.172 | 0.9599 | 3.8577 | 4.131 | 1611
350 | 986.586 | 315.428 | 345.835 | 1.0194 | 3.8343 | 4.1343 | 1611.9
355 | 983.589 | 336.015 | 366.515 | 1.078 | 3.8107 | 4.1377 | 1611.8
360 | 980.484 | 356.616 | 387.213 | 1.1359 | 3.7869 | 4.1414 | 1610.9
365 | 977.274 | 377.232 | 407.93 | 1.1931 | 3.7631 | 4.1453 | 1609.3
370 | 973.962 | 397.865 | 428.667 | 1.2495 | 3.7392 | 4.1496 | 1606.8
375 | 970.55 | 418.516 | 449.426 | 1.3052 | 3.7154 | 4.1542 | 1603.6
380 | 967.04 | 439.187 | 470.209 | 1.3603 | 3.6916 | 4.1591 | 1599.8
385 | 963.434 | 459.879 | 491.018 | 1.4147 | 3.668 | 4.1645 | 1595.2
390 | 959.733 | 480.596 | 511.855 | 1.4685 | 3.6446 | 4.1703 | 1590.1
395 | 955.939 | 501.339 | 532.722 | 1.5216 | 3.6215 | 4.1766 | 1584.3
400 | 952.052 | 522.111 | 553.621 | 1.5742 | 3.5985 | 4.1834 | 1577.9
410 | 944.003 | 563.749 | 595.529 | 1.6777 | 3.5535 | 4.1985 | 1563.5
420 | 935.59 | 605.534 | 637.599 | 1.7791 | 3.5098 | 4.2159 | 1547
430 | 926.813 | 647.487 | 679.856 | 1.8785 | 3.4674 | 4.2359 | 1528.4
440 | 917.669 | 689.634 | 722.325 | 1.9761 | 3.4264 | 4.2585 | 1508
450 | 908.15 | 732.002 | 765.036 | 2.0721 | 3.3868 | 4.2842 | 1485.7
460 | 898.248 | 774.621 | 808.02 | 2.1666 | 3.3487 | 4.3131 | 1461.6
470 | 887.947 | 817.524 | 851.31 | 2.2597 | 3.312 | 4.3457 | 1435.8
480 | 877.229 | 860.748 | 894.946 | 2.3516 | 3.2768 | 4.3823 | 1408.3
490 | 866.073 | 904.332 | 938.971 | 2.4423 | 3.2429 | 4.4234 | 1379.1
500 | 854.451 | 948.321 | 983.432 | 2.5322 | 3.2105 | 4.4697 | 1348.3
510 | 842.328 | 992.769 | 1028.38 | 2.6212 | 3.1795 | 4.5219 | 1315.8
520 | 829.664 | 1037.73 | 1073.89 | 2.7095 | 3.1498 | 4.5809 | 1281.7
530 | 816.41 | 1083.28 | 1120.03 | 2.7974 | 3.1217 | 4.6481 | 1246
540 | 802.505 | 1129.5 | 1166.89 | 2.885 | 3.095 | 4.7248 | 1208.4
550 | 787.873 | 1176.49 | 1214.56 | 2.9725 | 3.0699 | 4.8133 | 1169.1
560 | 772.424 | 1224.36 | 1263.2 | 3.0601 | 3.0466 | 4.9162 | 1127.9
570 | 756.037 | 1273.27 | 1312.95 | 3.1482 | 3.0252 | 5.0375 | 1084.6
580 | 738.563 | 1323.41 | 1364.03 | 3.237 | 3.0059 | 5.1825 | 1039
590 | 719.799 | 1375.03 | 1416.71 | 3.327 | 2.9893 | 5.3592 | 990.96
600 | 699.473 | 1428.47 | 1471.36 | 3.4189 | 2.976 | 5.5795 | 940.02
610 | 677.2 | 1484.2 | 1528.5 | 3.5133 | 2.9668 | 5.8628 | 885.78
620 | 652.409 | 1542.95 | 1588.93 | 3.6116 | 2.9634 | 6.2422 | 827.64
630 | 624.203 | 1605.81 | 1653.87 | 3.7155 | 2.9681 | 6.7805 | 764.68
640 | 591.011 | 1674.75 | 1725.52 | 3.8283 | 2.986 | 7.6179 | 695.25
650 | 549.64 | 1753.8 | 1808.38 | 3.9567 | 3.0286 | 9.1195 | 616.53
675 | 332.51 | 2111.81 | 2202.03 | 4.5488 | 3.4341 | 27.03 | 416.55
700 | 184.24 | 2468.61 | 2631.44 | 5.1754 | 2.9775 | 10.351 | 480.01
725 | 146.51 | 2628.5 | 2833.26 | 5.459 | 2.6431 | 6.5382 | 528.88
750 | 127 | 2740.01 | 2976.24 | 5.6531 | 2.4337 | 5.0795 | 564.09
775 | 114.27 | 2830.23 | 3092.77 | 5.806 | 2.2946 | 4.3121 | 592.18
800 | 105 | 2908.58 | 3194.29 | 5.9349 | 2.199 | 3.8442 | 615.89
825 | 97.796 | 2979.51 | 3286.27 | 6.0482 | 2.1321 | 3.5339 | 636.64
850 | 91.943 | 3045.46 | 3371.75 | 6.1503 | 2.0848 | 3.3166 | 655.24
900 | 82.84 | 3167.87 | 3530.02 | 6.3313 | 2.0283 | 3.0408 | 687.91
950 | 75.936 | 3282.68 | 3677.75 | 6.4911 | 2.0031 | 2.8822 | 716.38
1000 | 70.42 | 3393.26 | 3819.28 | 6.6363 | 1.9964 | 2.7869 | 741.96
1050 | 65.857 | 3501.52 | 3957.06 | 6.7707 | 2.001 | 2.7292 | 765.39
1100 | 61.984 | 3608.6 | 4092.59 | 6.8968 | 2.0131 | 2.6953 | 787.18
1150 | 58.636 | 3715.22 | 4226.85 | 7.0162 | 2.0299 | 2.6772 | 807.66
1200 | 55.698 | 3821.87 | 4360.49 | 7.13 | 2.05 | 2.67 | 827.07
1250 | 53.089 | 3928.88 | 4493.97 | 7.2389 | 2.072 | 2.6702 | 845.58
1273 | 51.983 | 3978.29 | 4555.41 | 7.2876 | 2.0826 | 2.6722 | 853.83

## 40.0 MPa
T | ρ | u | h | s | cv | cp | w
K | kg/m3 | kJ/kg | kJ/kg | kJ/(kg K) | kJ/(kg K) | kJ/(kg K) | m/s
269.997 | 1019.38 | -12.472 | 26.768 | -0.0473 | 4.0526 | 4.053 | 1452.4
270 | 1019.38 | -12.46 | 26.78 | -0.0473 | 4.0526 | 4.053 | 1452.4
275 | 1019.09 | 7.809 | 47.06 | 0.0272 | 4.0543 | 4.059 | 1477.4
280 | 1018.49 | 28.095 | 67.369 | 0.1003 | 4.0514 | 4.0644 | 1500
285 | 1017.63 | 48.397 | 87.703 | 0.1723 | 4.0452 | 4.0694 | 1520.2
290 | 1016.54 | 68.713 | 108.062 | 0.2431 | 4.0362 | 4.074 | 1538.2
295 | 1015.24 | 89.044 | 128.443 | 0.3128 | 4.025 | 4.0784 | 1554.2
300 | 1013.75 | 109.389 | 148.846 | 0.3814 | 4.0119 | 4.0826 | 1568.3
305 | 1012.08 | 129.747 | 169.269 | 0.4489 | 3.9971 | 4.0866 | 1580.7
310 | 1010.25 | 150.117 | 189.711 | 0.5154 | 3.9809 | 4.0903 | 1591.4
315 | 1008.26 | 170.5 | 210.172 | 0.5809 | 3.9634 | 4.0939 | 1600.5
320 | 1006.13 | 190.894 | 230.65 | 0.6454 | 3.9448 | 4.0973 | 1608.3
325 | 1003.86 | 211.298 | 251.144 | 0.7089 | 3.9252 | 4.1005 | 1614.8
330 | 1001.47 | 231.713 | 271.655 | 0.7715 | 3.9048 | 4.1037 | 1620
335 | 998.945 | 252.139 | 292.181 | 0.8333 | 3.8837 | 4.1068 | 1624.1
340 | 996.306 | 272.574 | 312.722 | 0.8941 | 3.862 | 4.1099 | 1627.1
345 | 993.552 | 293.02 | 333.28 | 0.9542 | 3.8398 | 4.113 | 1629.1
350 | 990.69 | 313.477 | 353.853 | 1.0134 | 3.8172 | 4.1162 | 1630.2
355 | 987.721 | 333.945 | 374.442 | 1.0718 | 3.7944 | 4.1196 | 1630.4
360 | 984.649 | 354.425 | 395.049 | 1.1294 | 3.7713 | 4.1231 | 1629.8
365 | 981.477 | 374.919 | 415.674 | 1.1863 | 3.7482 | 4.1269 | 1628.4
370 | 978.208 | 395.427 | 436.318 | 1.2425 | 3.725 | 4.1309 | 1626.2
375 | 974.843 | 415.951 | 456.983 | 1.298 | 3.7018 | 4.1352 | 1623.3
380 | 971.385 | 436.492 | 477.67 | 1.3528 | 3.6787 | 4.1398 | 1619.8
385 | 967.836 | 457.052 | 498.381 | 1.4069 | 3.6557 | 4.1448 | 1615.6
390 | 964.196 | 477.633 | 519.118 | 1.4604 | 3.6328 | 4.1501 | 1610.8
395 | 960.468 | 498.237 | 539.883 | 1.5133 | 3.6102 | 4.1559 | 1605.5
400 | 956.652 | 518.865 | 560.678 | 1.5657 | 3.5878 | 4.1621 | 1599.5
410 | 948.761 | 560.206 | 602.366 | 1.6686 | 3.5437 | 4.1759 | 1586
420 | 940.526 | 601.673 | 644.203 | 1.7694 | 3.5009 | 4.1918 | 1570.4
430 | 931.95 | 643.288 | 686.209 | 1.8683 | 3.4592 | 4.2098 | 1552.8
440 | 923.031 | 685.071 | 728.407 | 1.9653 | 3.419 | 4.2302 | 1533.5
450 | 913.765 | 727.047 | 770.822 | 2.0606 | 3.38 | 4.2533 | 1512.4
460 | 904.145 | 769.241 | 813.482 | 2.1543 | 3.3425 | 4.2791 | 1489.6
470 | 894.161 | 811.68 | 856.415 | 2.2467 | 3.3063 | 4.308 | 1465.2
480 | 883.8 | 854.395 | 899.654 | 2.3377 | 3.2715 | 4.3403 | 1439.2
490 | 873.045 | 897.418 | 943.234 | 2.4276 | 3.238 | 4.3764 | 1411.8
500 | 861.876 | 940.785 | 987.195 | 2.5164 | 3.2058 | 4.4166 | 1382.9
510 | 850.268 | 984.537 | 1031.58 | 2.6043 | 3.1749 | 4.4614 | 1352.5
520 | 838.192 | 1028.72 | 1076.44 | 2.6914 | 3.1453 | 4.5116 | 1320.7
530 | 825.613 | 1073.39 | 1121.83 | 2.7778 | 3.117 | 4.5679 | 1287.5
540 | 812.489 | 1118.59 | 1167.82 | 2.8638 | 3.09 | 4.6313 | 1252.8
550 | 798.768 | 1164.41 | 1214.49 | 2.9494 | 3.0644 | 4.703 | 1216.8
560 | 784.392 | 1210.92 | 1261.92 | 3.0349 | 3.0403 | 4.7846 | 1179.2
570 | 769.287 | 1258.22 | 1310.22 | 3.1204 | 3.0176 | 4.8781 | 1140.2
580 | 753.362 | 1306.43 | 1359.53 | 3.2061 | 2.9966 | 4.9863 | 1099.6
590 | 736.505 | 1355.7 | 1410.01 | 3.2924 | 2.9774 | 5.1128 | 1057.3
600 | 718.577 | 1406.19 | 1461.86 | 3.3796 | 2.9603 | 5.2625 | 1013.3
610 | 699.396 | 1458.16 | 1515.36 | 3.468 | 2.9456 | 5.4425 | 967.45
620 | 678.725 | 1511.91 | 1570.84 | 3.5582 | 2.9339 | 5.6629 | 919.63
630 | 656.249 | 1567.85 | 1628.8 | 3.6509 | 2.9256 | 5.9386 | 869.73
640 | 631.536 | 1626.54 | 1689.88 | 3.7471 | 2.9217 | 6.2932 | 817.65
650 | 603.968 | 1688.82 | 1755.05 | 3.8481 | 2.9234 | 6.7657 | 763.26
675 | 515.48 | 1870.15 | 1947.74 | 4.1388 | 2.9639 | 8.9652 | 619.27
700 | 383.02 | 2118.62 | 2223.05 | 4.5388 | 3.0488 | 13.079 | 503.64
725 | 264.65 | 2380.67 | 2531.81 | 4.9725 | 2.9186 | 10.653 | 503.9
750 | 206.98 | 2560.85 | 2754.1 | 5.2742 | 2.6956 | 7.4503 | 538.91
775 | 176.03 | 2690.03 | 2917.26 | 5.4883 | 2.5134 | 5.7787 | 571.46
800 | 156.3 | 2793.11 | 3049.03 | 5.6558 | 2.379 | 4.8437 | 599.19
825 | 142.27 | 2881.18 | 3162.35 | 5.7953 | 2.2811 | 4.2635 | 623.16
850 | 131.58 | 2959.79 | 3263.79 | 5.9164 | 2.2096 | 3.8756 | 644.33
900 | 116.01 | 3099.72 | 3444.53 | 6.1232 | 2.1193 | 3.4031 | 680.82
950 | 104.9 | 3226.18 | 3607.48 | 6.2995 | 2.0723 | 3.1386 | 711.99
1000 | 96.389 | 3345.12 | 3760.11 | 6.4561 | 2.0508 | 2.979 | 739.56
1050 | 89.55 | 3459.69 | 3906.37 | 6.5988 | 2.045 | 2.8792 | 764.53
1100 | 83.873 | 3571.72 | 4048.63 | 6.7312 | 2.0494 | 2.816 | 787.55
1150 | 79.046 | 3682.33 | 4188.37 | 6.8554 | 2.0605 | 2.7767 | 809.01
1200 | 74.867 | 3792.28 | 4326.56 | 6.9731 | 2.076 | 2.7534 | 829.23
1250 | 71.196 | 3902.06 | 4463.89 | 7.0852 | 2.0946 | 2.7412 | 848.41
1273 | 69.65 | 3952.6 | 4526.9 | 7.1351 | 2.1038 | 2.7385 | 856.93

## 50.0 MPa
T | ρ | u | h | s | cv | cp | w
K | kg/m3 | kJ/kg | kJ/kg | kJ/(kg K) | kJ/(kg K) | kJ/(kg K) | m/s
269.134 | 1024.11 | -15.846 | 32.977 | -0.0606 | 4.0156 | 4.0169 | 1465.4
270 | 1024.07 | -12.369 | 36.456 | -0.0477 | 4.0169 | 4.0188 | 1469.9
275 | 1023.62 | 7.73 | 56.576 | 0.0262 | 4.0208 | 4.0289 | 1494.6
280 | 1022.9 | 27.862 | 76.742 | 0.0988 | 4.0198 | 4.0373 | 1516.9
285 | 1021.94 | 48.021 | 96.948 | 0.1703 | 4.0152 | 4.0446 | 1537
290 | 1020.77 | 68.204 | 117.187 | 0.2407 | 4.0077 | 4.0511 | 1555
295 | 1019.4 | 88.409 | 137.457 | 0.3101 | 3.9979 | 4.0569 | 1570.9
300 | 1017.85 | 108.632 | 157.755 | 0.3783 | 3.986 | 4.0622 | 1585
305 | 1016.13 | 128.872 | 178.078 | 0.4455 | 3.9724 | 4.067 | 1597.4
310 | 1014.26 | 149.128 | 198.425 | 0.5116 | 3.9573 | 4.0714 | 1608.1
315 | 1012.25 | 169.398 | 218.792 | 0.5768 | 3.9408 | 4.0755 | 1617.4
320 | 1010.11 | 189.68 | 239.18 | 0.641 | 3.9232 | 4.0793 | 1625.3
325 | 1007.83 | 209.974 | 259.585 | 0.7043 | 3.9046 | 4.0829 | 1631.8
330 | 1005.43 | 230.278 | 280.008 | 0.7667 | 3.8851 | 4.0863 | 1637.2
335 | 1002.91 | 250.593 | 300.448 | 0.8281 | 3.8648 | 4.0896 | 1641.4
340 | 1000.28 | 270.918 | 320.904 | 0.8887 | 3.8439 | 4.0927 | 1644.6
345 | 997.546 | 291.252 | 341.375 | 0.9485 | 3.8225 | 4.0959 | 1646.9
350 | 994.703 | 311.597 | 361.863 | 1.0075 | 3.8007 | 4.0991 | 1648.2
355 | 991.76 | 331.951 | 382.366 | 1.0656 | 3.7786 | 4.1024 | 1648.6
360 | 988.718 | 352.316 | 402.887 | 1.123 | 3.7563 | 4.1058 | 1648.2
365 | 985.581 | 372.693 | 423.424 | 1.1797 | 3.7338 | 4.1094 | 1647.1
370 | 982.351 | 393.082 | 443.981 | 1.2356 | 3.7112 | 4.1131 | 1645.2
375 | 979.03 | 413.485 | 464.556 | 1.2909 | 3.6887 | 4.1172 | 1642.6
380 | 975.621 | 433.903 | 485.153 | 1.3454 | 3.6661 | 4.1215 | 1639.4
385 | 972.124 | 454.338 | 505.771 | 1.3993 | 3.6437 | 4.1261 | 1635.5
390 | 968.541 | 474.79 | 526.414 | 1.4526 | 3.6214 | 4.131 | 1631.1
395 | 964.874 | 495.262 | 547.083 | 1.5053 | 3.5993 | 4.1364 | 1626
400 | 961.124 | 515.756 | 567.778 | 1.5573 | 3.5773 | 4.1421 | 1620.4
410 | 953.376 | 556.816 | 609.261 | 1.6598 | 3.5342 | 4.1547 | 1607.7
420 | 945.305 | 597.986 | 650.879 | 1.7601 | 3.4922 | 4.1692 | 1592.9
430 | 936.912 | 639.284 | 692.651 | 1.8583 | 3.4513 | 4.1856 | 1576.3
440 | 928.199 | 680.73 | 734.598 | 1.9548 | 3.4117 | 4.2041 | 1558
450 | 919.161 | 722.343 | 776.741 | 2.0495 | 3.3735 | 4.2249 | 1537.9
460 | 909.796 | 764.146 | 819.104 | 2.1426 | 3.3365 | 4.2481 | 1516.3
470 | 900.097 | 806.162 | 861.712 | 2.2342 | 3.3008 | 4.274 | 1493.2
480 | 890.053 | 848.416 | 904.592 | 2.3245 | 3.2664 | 4.3027 | 1468.7
490 | 879.652 | 890.935 | 947.775 | 2.4135 | 3.2332 | 4.3345 | 1442.7
500 | 868.88 | 933.748 | 991.293 | 2.5015 | 3.2013 | 4.3697 | 1415.4
510 | 857.719 | 976.888 | 1035.18 | 2.5884 | 3.1707 | 4.4088 | 1386.8
520 | 846.146 | 1020.39 | 1079.48 | 2.6744 | 3.1412 | 4.452 | 1356.9
530 | 834.136 | 1064.3 | 1124.24 | 2.7596 | 3.1129 | 4.5 | 1325.8
540 | 821.66 | 1108.65 | 1169.5 | 2.8442 | 3.0858 | 4.5534 | 1293.5
550 | 808.683 | 1153.5 | 1215.33 | 2.9283 | 3.06 | 4.613 | 1260
560 | 795.163 | 1198.9 | 1261.78 | 3.012 | 3.0353 | 4.6796 | 1225.4
570 | 781.053 | 1244.93 | 1308.95 | 3.0955 | 3.012 | 4.7545 | 1189.6
580 | 766.295 | 1291.66 | 1356.91 | 3.1789 | 2.9899 | 4.8392 | 1152.6
590 | 750.822 | 1339.18 | 1405.77 | 3.2624 | 2.9693 | 4.9356 | 1114.4
600 | 734.552 | 1387.6 | 1455.67 | 3.3463 | 2.9502 | 5.046 | 1075.1
610 | 717.387 | 1437.05 | 1506.75 | 3.4307 | 2.9328 | 5.1736 | 1034.6
620 | 699.207 | 1487.7 | 1559.21 | 3.516 | 2.9173 | 5.3225 | 993
630 | 679.867 | 1539.74 | 1613.29 | 3.6026 | 2.9039 | 5.498 | 950.21
640 | 659.185 | 1593.43 | 1669.28 | 3.6907 | 2.8928 | 5.7072 | 906.36
650 | 636.94 | 1649.07 | 1727.57 | 3.7811 | 2.8843 | 5.9596 | 861.56
675 | 572.5 | 1799.66 | 1887 | 4.0217 | 2.8762 | 6.8759 | 746.93
700 | 491.03 | 1974.15 | 2075.98 | 4.2964 | 2.8846 | 8.3131 | 639.75
725 | 394.85 | 2175.77 | 2302.4 | 4.6141 | 2.8757 | 9.6057 | 568.02
750 | 309.93 | 2375.1 | 2536.43 | 4.9315 | 2.793 | 8.8011 | 554.67
775 | 253.76 | 2538.96 | 2736 | 5.1934 | 2.6553 | 7.1758 | 571.69
800 | 218.07 | 2669.21 | 2898.49 | 5.3999 | 2.5197 | 5.9041 | 595.46
825 | 193.89 | 2776.85 | 3034.73 | 5.5677 | 2.4077 | 5.0529 | 618.89
850 | 176.31 | 2869.85 | 3153.43 | 5.7095 | 2.3205 | 4.4788 | 640.55
900 | 152.03 | 3029.35 | 3358.22 | 5.9437 | 2.2034 | 3.7869 | 678.6
950 | 135.62 | 3168.48 | 3537.17 | 6.1373 | 2.1375 | 3.4054 | 711.23
1000 | 123.48 | 3296.34 | 3701.26 | 6.3057 | 2.1025 | 3.1763 | 740.02
1050 | 113.98 | 3417.54 | 3856.19 | 6.4569 | 2.0871 | 3.0316 | 766
1100 | 106.26 | 3534.7 | 4005.26 | 6.5956 | 2.0843 | 2.9377 | 789.83
1150 | 99.786 | 3649.42 | 4150.49 | 6.7248 | 2.0899 | 2.8762 | 811.98
1200 | 94.25 | 3762.73 | 4293.24 | 6.8463 | 2.1012 | 2.8365 | 832.76
1250 | 89.434 | 3875.32 | 4434.39 | 6.9615 | 2.1164 | 2.8118 | 852.43
1273 | 87.417 | 3927 | 4498.97 | 7.0127 | 2.1243 | 2.8042 | 861.15

## 75.0 MPa
T | ρ | u | h | s | cv | cp | w
K | kg/m3 | kJ/kg | kJ/kg | kJ/(kg K) | kJ/(kg K) | kJ/(kg K) | m/s
266.843 | 1035.67 | -24.734 | 47.683 | -0.0963 | 3.9271 | 3.9325 | 1499
270 | 1035.31 | -12.322 | 60.12 | -0.05 | 3.9366 | 3.9466 | 1515
275 | 1034.53 | 7.404 | 79.901 | 0.0226 | 3.9455 | 3.9649 | 1538.5
280 | 1033.53 | 27.196 | 99.763 | 0.0942 | 3.9486 | 3.9794 | 1560
285 | 1032.33 | 47.04 | 119.691 | 0.1648 | 3.9476 | 3.9913 | 1579.5
290 | 1030.96 | 66.925 | 139.673 | 0.2343 | 3.9432 | 4.0013 | 1597
295 | 1029.43 | 86.845 | 159.701 | 0.3027 | 3.9362 | 4.0098 | 1612.7
300 | 1027.75 | 106.794 | 179.769 | 0.3702 | 3.927 | 4.0172 | 1626.6
305 | 1025.93 | 126.767 | 199.872 | 0.4366 | 3.9158 | 4.0237 | 1638.9
310 | 1023.98 | 146.761 | 220.004 | 0.5021 | 3.9031 | 4.0294 | 1649.6
315 | 1021.9 | 166.772 | 240.164 | 0.5666 | 3.8889 | 4.0344 | 1658.9
320 | 1019.71 | 186.798 | 260.348 | 0.6302 | 3.8734 | 4.039 | 1666.9
325 | 1017.41 | 206.837 | 280.553 | 0.6929 | 3.8568 | 4.0431 | 1673.7
330 | 1015 | 226.887 | 300.778 | 0.7546 | 3.8393 | 4.0469 | 1679.3
335 | 1012.49 | 246.947 | 321.022 | 0.8155 | 3.8209 | 4.0504 | 1683.9
340 | 1009.88 | 267.016 | 341.282 | 0.8755 | 3.8019 | 4.0537 | 1687.4
345 | 1007.17 | 287.092 | 361.558 | 0.9347 | 3.7822 | 4.0568 | 1690
350 | 1004.37 | 307.177 | 381.85 | 0.9931 | 3.7621 | 4.0599 | 1691.7
355 | 1001.49 | 327.268 | 402.157 | 1.0507 | 3.7416 | 4.063 | 1692.6
360 | 998.509 | 347.368 | 422.48 | 1.1076 | 3.7208 | 4.0661 | 1692.8
365 | 995.447 | 367.475 | 442.818 | 1.1637 | 3.6999 | 4.0693 | 1692.2
370 | 992.303 | 387.591 | 463.173 | 1.2191 | 3.6788 | 4.0726 | 1690.9
375 | 989.078 | 407.716 | 483.544 | 1.2738 | 3.6576 | 4.076 | 1688.9
380 | 985.773 | 427.851 | 503.933 | 1.3278 | 3.6364 | 4.0797 | 1686.3
385 | 982.391 | 447.997 | 524.341 | 1.3811 | 3.6153 | 4.0835 | 1683.2
390 | 978.933 | 468.155 | 544.769 | 1.4338 | 3.5942 | 4.0876 | 1679.4
395 | 975.399 | 488.326 | 565.218 | 1.4859 | 3.5733 | 4.092 | 1675.2
400 | 971.792 | 508.513 | 585.69 | 1.5374 | 3.5525 | 4.0967 | 1670.4
410 | 964.361 | 548.935 | 626.707 | 1.6387 | 3.5115 | 4.107 | 1659.3
420 | 956.645 | 589.435 | 667.834 | 1.7378 | 3.4715 | 4.1186 | 1646.4
430 | 948.649 | 630.024 | 709.084 | 1.8349 | 3.4324 | 4.1317 | 1631.8
440 | 940.377 | 670.718 | 750.474 | 1.9301 | 3.3945 | 4.1464 | 1615.5
450 | 931.829 | 711.531 | 792.018 | 2.0234 | 3.3577 | 4.1628 | 1597.8
460 | 923.006 | 752.479 | 833.735 | 2.1151 | 3.3221 | 4.1809 | 1578.7
470 | 913.905 | 793.577 | 875.642 | 2.2052 | 3.2877 | 4.2009 | 1558.2
480 | 904.522 | 834.842 | 917.759 | 2.2939 | 3.2544 | 4.2228 | 1536.5
490 | 894.853 | 876.292 | 960.105 | 2.3812 | 3.2222 | 4.2468 | 1513.6
500 | 884.891 | 917.946 | 1002.7 | 2.4673 | 3.1912 | 4.273 | 1489.5
510 | 874.626 | 959.822 | 1045.57 | 2.5522 | 3.1612 | 4.3016 | 1464.4
520 | 864.05 | 1001.94 | 1088.74 | 2.636 | 3.1322 | 4.3328 | 1438.3
530 | 853.151 | 1044.33 | 1132.24 | 2.7188 | 3.1043 | 4.3668 | 1411.3
540 | 841.915 | 1087.01 | 1176.09 | 2.8008 | 3.0774 | 4.4037 | 1383.4
550 | 830.327 | 1130 | 1220.32 | 2.882 | 3.0515 | 4.4439 | 1354.6
560 | 818.37 | 1173.33 | 1264.98 | 2.9624 | 3.0265 | 4.4877 | 1325.1
570 | 806.024 | 1217.04 | 1310.09 | 3.0423 | 3.0025 | 4.5354 | 1294.8
580 | 793.269 | 1261.16 | 1355.7 | 3.1216 | 2.9795 | 4.5875 | 1263.9
590 | 780.08 | 1305.71 | 1401.86 | 3.2005 | 2.9574 | 4.6445 | 1232.4
600 | 766.431 | 1350.75 | 1448.61 | 3.2791 | 2.9363 | 4.7069 | 1200.3
610 | 752.293 | 1396.32 | 1496.01 | 3.3574 | 2.9162 | 4.7753 | 1167.7
620 | 737.634 | 1442.46 | 1544.14 | 3.4357 | 2.897 | 4.8505 | 1134.6
630 | 722.419 | 1489.23 | 1593.05 | 3.5139 | 2.879 | 4.9332 | 1101.3
640 | 706.609 | 1536.69 | 1642.83 | 3.5923 | 2.8619 | 5.0245 | 1067.6
650 | 690.165 | 1584.9 | 1693.57 | 3.671 | 2.846 | 5.1251 | 1033.8
675 | 646.01 | 1709.19 | 1825.28 | 3.8698 | 2.8108 | 5.4237 | 949.62
700 | 597.04 | 1839.75 | 1965.37 | 4.0735 | 2.7815 | 5.7946 | 868.17
725 | 543.17 | 1977.33 | 2115.41 | 4.2841 | 2.7551 | 6.209 | 794.1
750 | 485.93 | 2120.8 | 2275.14 | 4.5007 | 2.7252 | 6.5419 | 734.99
775 | 429.18 | 2265.86 | 2440.62 | 4.7177 | 2.6841 | 6.6487 | 695.45
800 | 377.56 | 2406.25 | 2604.9 | 4.9263 | 2.6281 | 6.4422 | 675.7
825 | 334.22 | 2536.37 | 2760.77 | 5.1182 | 2.5601 | 6.0028 | 671.84
850 | 299.47 | 2654.01 | 2904.45 | 5.2899 | 2.4883 | 5.4909 | 677.56
900 | 250 | 2855.72 | 3155.71 | 5.5773 | 2.3613 | 4.6087 | 701.13
950 | 217.46 | 3025.43 | 3370.32 | 5.8095 | 2.2714 | 4.0194 | 728.73
1000 | 194.44 | 3175.44 | 3561.16 | 6.0054 | 2.214 | 3.6417 | 755.67
1050 | 177.14 | 3313.25 | 3736.65 | 6.1767 | 2.1803 | 3.3945 | 781.04
1100 | 163.51 | 3443.28 | 3901.96 | 6.3305 | 2.163 | 3.2284 | 804.77
1150 | 152.41 | 3568.27 | 4060.35 | 6.4714 | 2.1572 | 3.1144 | 827.05
1200 | 143.13 | 3689.96 | 4213.98 | 6.6021 | 2.1593 | 3.0354 | 848.07
1250 | 135.19 | 3809.53 | 4364.29 | 6.7249 | 2.1671 | 2.9805 | 867.99
1273 | 131.91 | 3864.05 | 4432.61 | 6.779 | 2.1721 | 2.9613 | 876.84

## 100 MPa
T | ρ | u | h | s | cv | cp | w
K | kg/m3 | kJ/kg | kJ/kg | kJ/(kg K) | kJ/(kg K) | kJ/(kg K) | m/s
264.347 | 1046.87 | -34.278 | 61.245 | -0.1356 | 3.8401 | 3.8512 | 1534.2
265 | 1046.78 | -31.77 | 63.761 | -0.1261 | 3.8439 | 3.8562 | 1537.4
270 | 1045.92 | -12.481 | 83.128 | -0.0537 | 3.8667 | 3.8889 | 1561.3
275 | 1044.86 | 6.931 | 102.637 | 0.0179 | 3.8802 | 3.9136 | 1583.4
280 | 1043.62 | 26.435 | 122.255 | 0.0886 | 3.8869 | 3.9328 | 1603.8
285 | 1042.22 | 46.01 | 141.959 | 0.1583 | 3.8888 | 3.9481 | 1622.4
290 | 1040.67 | 65.64 | 161.732 | 0.2271 | 3.887 | 3.9606 | 1639.2
295 | 1038.99 | 85.315 | 181.562 | 0.2949 | 3.8823 | 3.971 | 1654.4
300 | 1037.19 | 105.025 | 201.439 | 0.3617 | 3.8751 | 3.9798 | 1667.9
305 | 1035.27 | 124.764 | 221.357 | 0.4276 | 3.866 | 3.9872 | 1679.9
310 | 1033.25 | 144.528 | 241.31 | 0.4924 | 3.8551 | 3.9937 | 1690.5
315 | 1031.12 | 164.311 | 261.293 | 0.5564 | 3.8426 | 3.9993 | 1699.7
320 | 1028.88 | 184.109 | 281.302 | 0.6194 | 3.8289 | 4.0043 | 1707.7
325 | 1026.55 | 203.921 | 301.335 | 0.6815 | 3.814 | 4.0086 | 1714.5
330 | 1024.13 | 223.744 | 321.388 | 0.7428 | 3.798 | 4.0125 | 1720.2
335 | 1021.62 | 243.576 | 341.459 | 0.8031 | 3.7812 | 4.0161 | 1724.9
340 | 1019.02 | 263.415 | 361.548 | 0.8627 | 3.7637 | 4.0194 | 1728.7
345 | 1016.34 | 283.26 | 381.653 | 0.9214 | 3.7455 | 4.0224 | 1731.6
350 | 1013.58 | 303.111 | 401.772 | 0.9793 | 3.7269 | 4.0253 | 1733.6
355 | 1010.73 | 322.967 | 421.906 | 1.0364 | 3.7078 | 4.0281 | 1734.9
360 | 1007.81 | 342.828 | 442.053 | 1.0927 | 3.6883 | 4.0309 | 1735.4
365 | 1004.81 | 362.694 | 462.215 | 1.1483 | 3.6687 | 4.0338 | 1735.2
370 | 1001.74 | 382.564 | 482.391 | 1.2032 | 3.6488 | 4.0366 | 1734.4
375 | 998.59 | 402.44 | 502.582 | 1.2575 | 3.6289 | 4.0396 | 1732.9
380 | 995.373 | 422.323 | 522.787 | 1.311 | 3.6089 | 4.0427 | 1730.9
385 | 992.087 | 442.211 | 543.009 | 1.3638 | 3.5889 | 4.046 | 1728.2
390 | 988.732 | 462.108 | 563.247 | 1.4161 | 3.5689 | 4.0494 | 1725.1
395 | 985.311 | 482.013 | 583.503 | 1.4677 | 3.5491 | 4.053 | 1721.4
400 | 981.823 | 501.927 | 603.778 | 1.5187 | 3.5293 | 4.0569 | 1717.3
410 | 974.655 | 541.788 | 644.389 | 1.619 | 3.4903 | 4.0654 | 1707.6
420 | 967.235 | 581.701 | 685.089 | 1.717 | 3.4521 | 4.0749 | 1696.2
430 | 959.568 | 621.676 | 725.89 | 1.813 | 3.4147 | 4.0855 | 1683.2
440 | 951.659 | 661.724 | 766.803 | 1.9071 | 3.3783 | 4.0974 | 1668.7
450 | 943.511 | 701.855 | 807.842 | 1.9993 | 3.343 | 4.1105 | 1652.8
460 | 935.126 | 742.081 | 849.018 | 2.0898 | 3.3087 | 4.1249 | 1635.7
470 | 926.505 | 782.413 | 890.345 | 2.1787 | 3.2755 | 4.1407 | 1617.3
480 | 917.647 | 822.863 | 931.838 | 2.2661 | 3.2433 | 4.1579 | 1597.8
490 | 908.551 | 863.444 | 973.509 | 2.352 | 3.2121 | 4.1766 | 1577.2
500 | 899.215 | 904.167 | 1015.38 | 2.4366 | 3.182 | 4.1968 | 1555.7
510 | 889.635 | 945.045 | 1057.45 | 2.5199 | 3.1528 | 4.2186 | 1533.2
520 | 879.807 | 986.092 | 1099.75 | 2.602 | 3.1246 | 4.2421 | 1509.9
530 | 869.727 | 1027.32 | 1142.3 | 2.6831 | 3.0972 | 4.2673 | 1485.8
540 | 859.387 | 1068.74 | 1185.11 | 2.7631 | 3.0708 | 4.2944 | 1461
550 | 848.783 | 1110.38 | 1228.19 | 2.8421 | 3.0452 | 4.3234 | 1435.5
560 | 837.905 | 1152.24 | 1271.58 | 2.9203 | 3.0205 | 4.3545 | 1409.4
570 | 826.746 | 1194.33 | 1315.29 | 2.9977 | 2.9965 | 4.3877 | 1382.8
580 | 815.297 | 1236.69 | 1359.34 | 3.0743 | 2.9734 | 4.4233 | 1355.7
590 | 803.55 | 1279.32 | 1403.76 | 3.1502 | 2.9511 | 4.4613 | 1328.3
600 | 791.493 | 1322.23 | 1448.58 | 3.2256 | 2.9295 | 4.5019 | 1300.4
610 | 779.117 | 1365.46 | 1493.81 | 3.3003 | 2.9087 | 4.5454 | 1272.3
620 | 766.412 | 1409.02 | 1539.49 | 3.3746 | 2.8886 | 4.5917 | 1244
630 | 753.366 | 1452.92 | 1585.66 | 3.4485 | 2.8693 | 4.6413 | 1215.6
640 | 739.969 | 1497.19 | 1632.33 | 3.522 | 2.8507 | 4.6941 | 1187.1
650 | 726.212 | 1541.85 | 1679.55 | 3.5952 | 2.8329 | 4.7503 | 1158.6
675 | 690.18 | 1655.32 | 1800.21 | 3.7773 | 2.7913 | 4.9065 | 1088.1
700 | 651.77 | 1771.62 | 1925.05 | 3.9589 | 2.7538 | 5.0832 | 1020
725 | 611.07 | 1890.83 | 2054.48 | 4.1405 | 2.7194 | 5.2716 | 956.15
750 | 568.52 | 2012.65 | 2188.54 | 4.3223 | 2.6866 | 5.4492 | 898.84
775 | 525.06 | 2136.05 | 2326.51 | 4.5033 | 2.6532 | 5.5753 | 850.76
800 | 482.23 | 2259.17 | 2466.55 | 4.6811 | 2.6169 | 5.6108 | 813.97
825 | 441.66 | 2379.77 | 2606.18 | 4.853 | 2.5762 | 5.5432 | 788.45
850 | 404.66 | 2495.78 | 2742.9 | 5.0163 | 2.5315 | 5.3803 | 773.05
900 | 343.61 | 2709.1 | 3000.13 | 5.3104 | 2.4386 | 4.8879 | 765.3
950 | 298.61 | 2896.69 | 3231.58 | 5.5608 | 2.3567 | 4.3823 | 775.22
1000 | 265.45 | 3063.4 | 3440.12 | 5.7749 | 2.295 | 3.9788 | 792.5
1050 | 240.32 | 3215.15 | 3631.27 | 5.9615 | 2.2533 | 3.6833 | 812.32
1100 | 220.62 | 3356.58 | 3809.84 | 6.1276 | 2.2276 | 3.4715 | 832.67
1150 | 204.71 | 3490.92 | 3979.41 | 6.2784 | 2.2142 | 3.3195 | 852.75
1200 | 191.53 | 3620.37 | 4142.49 | 6.4172 | 2.2098 | 3.2098 | 872.28
1250 | 180.37 | 3746.46 | 4300.89 | 6.5466 | 2.2119 | 3.1303 | 891.15
1273 | 175.78 | 3803.64 | 4372.55 | 6.6034 | 2.2146 | 3.1014 | 899.61

## 200 MPa
T | ρ | u | h | s | cv | cp | w
K | kg/m3 | kJ/kg | kJ/kg | kJ/(kg K) | kJ/(kg K) | kJ/(kg K) | m/s
252.462 | 1087.98 | -76.248 | 107.58 | -0.3187 | 3.3346 | 3.355 | 1684.9
255 | 1087.46 | -67.707 | 116.208 | -0.2847 | 3.4118 | 3.4417 | 1694.1
260 | 1086.21 | -50.361 | 133.766 | -0.2165 | 3.5251 | 3.5739 | 1712.2
265 | 1084.72 | -32.497 | 151.882 | -0.1475 | 3.6009 | 3.6673 | 1730
270 | 1083.06 | -14.268 | 170.394 | -0.0783 | 3.6511 | 3.7335 | 1747
275 | 1081.27 | 4.218 | 189.186 | -0.0093 | 3.6838 | 3.7808 | 1763.1
280 | 1079.38 | 22.888 | 208.18 | 0.0591 | 3.7044 | 3.8148 | 1778.1
285 | 1077.41 | 41.688 | 227.319 | 0.1269 | 3.7166 | 3.8397 | 1792.2
290 | 1075.37 | 60.583 | 246.566 | 0.1938 | 3.7226 | 3.8582 | 1805.1
295 | 1073.26 | 79.545 | 265.893 | 0.2599 | 3.7242 | 3.8721 | 1817
300 | 1071.1 | 98.558 | 285.282 | 0.3251 | 3.7224 | 3.8828 | 1827.9
305 | 1068.89 | 117.607 | 304.717 | 0.3893 | 3.7179 | 3.8911 | 1837.7
310 | 1066.62 | 136.681 | 324.19 | 0.4527 | 3.7113 | 3.8977 | 1846.5
315 | 1064.3 | 155.774 | 343.692 | 0.5151 | 3.703 | 3.9029 | 1854.4
320 | 1061.92 | 174.88 | 363.217 | 0.5766 | 3.6932 | 3.9072 | 1861.4
325 | 1059.5 | 193.994 | 382.762 | 0.6372 | 3.6821 | 3.9106 | 1867.6
330 | 1057.02 | 213.112 | 402.323 | 0.6969 | 3.67 | 3.9135 | 1872.9
335 | 1054.49 | 232.232 | 421.896 | 0.7558 | 3.6571 | 3.9159 | 1877.5
340 | 1051.91 | 251.352 | 441.481 | 0.8138 | 3.6433 | 3.918 | 1881.3
345 | 1049.28 | 270.469 | 461.076 | 0.871 | 3.6289 | 3.9198 | 1884.5
350 | 1046.6 | 289.584 | 480.679 | 0.9274 | 3.614 | 3.9214 | 1887
355 | 1043.87 | 308.695 | 500.29 | 0.9831 | 3.5986 | 3.9229 | 1888.9
360 | 1041.09 | 327.8 | 519.908 | 1.0379 | 3.5829 | 3.9243 | 1890.2
365 | 1038.25 | 346.901 | 539.532 | 1.0921 | 3.5669 | 3.9256 | 1890.9
370 | 1035.38 | 365.997 | 559.164 | 1.1455 | 3.5506 | 3.927 | 1891.1
375 | 1032.45 | 385.088 | 578.802 | 1.1982 | 3.5342 | 3.9283 | 1890.8
380 | 1029.47 | 404.173 | 598.447 | 1.2503 | 3.5177 | 3.9298 | 1890.1
385 | 1026.45 | 423.254 | 618.1 | 1.3016 | 3.5011 | 3.9312 | 1888.9
390 | 1023.39 | 442.33 | 637.76 | 1.3524 | 3.4845 | 3.9328 | 1887.2
395 | 1020.28 | 461.403 | 657.428 | 1.4025 | 3.4679 | 3.9345 | 1885.1
400 | 1017.12 | 480.471 | 677.105 | 1.452 | 3.4513 | 3.9363 | 1882.7
410 | 1010.68 | 518.601 | 716.487 | 1.5492 | 3.4184 | 3.9402 | 1876.6
420 | 1004.08 | 556.723 | 755.91 | 1.6442 | 3.386 | 3.9446 | 1869.1
430 | 997.312 | 594.842 | 795.381 | 1.7371 | 3.3542 | 3.9496 | 1860.4
440 | 990.39 | 632.963 | 834.904 | 1.828 | 3.323 | 3.9551 | 1850.4
450 | 983.316 | 671.091 | 874.485 | 1.9169 | 3.2926 | 3.9612 | 1839.4
460 | 976.096 | 709.231 | 914.129 | 2.0041 | 3.2629 | 3.9677 | 1827.3
470 | 968.734 | 747.386 | 953.841 | 2.0895 | 3.2339 | 3.9748 | 1814.3
480 | 961.233 | 785.561 | 993.627 | 2.1732 | 3.2058 | 3.9824 | 1800.4
490 | 953.596 | 823.759 | 1033.49 | 2.2554 | 3.1784 | 3.9905 | 1785.7
500 | 945.828 | 861.984 | 1073.44 | 2.3361 | 3.1518 | 3.999 | 1770.3
510 | 937.929 | 900.238 | 1113.47 | 2.4154 | 3.1258 | 4.008 | 1754.2
520 | 929.903 | 938.524 | 1153.6 | 2.4933 | 3.1006 | 4.0174 | 1737.5
530 | 921.752 | 976.844 | 1193.82 | 2.5699 | 3.0761 | 4.0272 | 1720.3
540 | 913.478 | 1015.2 | 1234.15 | 2.6453 | 3.0523 | 4.0374 | 1702.5
550 | 905.083 | 1053.6 | 1274.57 | 2.7195 | 3.0291 | 4.048 | 1684.3
560 | 896.569 | 1092.03 | 1315.11 | 2.7925 | 3.0065 | 4.0589 | 1665.7
570 | 887.937 | 1130.51 | 1355.75 | 2.8645 | 2.9845 | 4.0702 | 1646.8
580 | 879.189 | 1169.03 | 1396.51 | 2.9353 | 2.9631 | 4.0818 | 1627.6
590 | 870.328 | 1207.59 | 1437.39 | 3.0052 | 2.9422 | 4.0937 | 1608.2
600 | 861.354 | 1246.19 | 1478.39 | 3.0741 | 2.9219 | 4.1059 | 1588.6
610 | 852.271 | 1284.84 | 1519.51 | 3.1421 | 2.9021 | 4.1184 | 1568.8
620 | 843.079 | 1323.53 | 1560.75 | 3.2092 | 2.8829 | 4.1311 | 1549
630 | 833.782 | 1362.26 | 1602.13 | 3.2754 | 2.8641 | 4.144 | 1529.1
640 | 824.383 | 1401.03 | 1643.64 | 3.3407 | 2.8458 | 4.1572 | 1509.2
650 | 814.883 | 1439.84 | 1685.27 | 3.4053 | 2.828 | 4.1705 | 1489.4
675 | 790.72 | 1537.02 | 1789.96 | 3.5633 | 2.7855 | 4.2043 | 1440.2
700 | 766.01 | 1634.4 | 1895.49 | 3.7168 | 2.7458 | 4.2385 | 1392.3
725 | 740.84 | 1731.91 | 2001.88 | 3.8662 | 2.7086 | 4.272 | 1346.1
750 | 715.3 | 1829.48 | 2109.08 | 4.0115 | 2.6738 | 4.3038 | 1302.3
775 | 689.52 | 1926.98 | 2217.04 | 4.1531 | 2.6414 | 4.3319 | 1261.3
800 | 663.65 | 2024.26 | 2325.62 | 4.291 | 2.611 | 4.3538 | 1223.5
825 | 637.89 | 2121.12 | 2434.65 | 4.4252 | 2.5826 | 4.3668 | 1189.4
850 | 612.45 | 2217.3 | 2543.86 | 4.5556 | 2.5559 | 4.368 | 1159
900 | 563.38 | 2406.51 | 2761.51 | 4.8045 | 2.5072 | 4.328 | 1109.8
950 | 518.03 | 2589.67 | 2975.74 | 5.0361 | 2.4644 | 4.2335 | 1075
1000 | 477.38 | 2765.29 | 3184.25 | 5.2501 | 2.4274 | 4.1026 | 1052.1
1050 | 441.66 | 2932.94 | 3385.78 | 5.4467 | 2.3967 | 3.9577 | 1038.6
1100 | 410.6 | 3092.98 | 3580.07 | 5.6275 | 2.3727 | 3.8153 | 1032.1
1150 | 383.7 | 3246.27 | 3767.52 | 5.7942 | 2.3553 | 3.6852 | 1031
1200 | 360.35 | 3393.84 | 3948.86 | 5.9486 | 2.344 | 3.5714 | 1033.8
1250 | 340.01 | 3536.72 | 4124.94 | 6.0924 | 2.338 | 3.4749 | 1039.5
1273 | 331.52 | 3601.12 | 4204.41 | 6.1554 | 2.3368 | 3.436 | 1042.8

## 400 MPa
T | ρ | u | h | s | cv | cp | w
K | kg/m3 | kJ/kg | kJ/kg | kJ/(kg K) | kJ/(kg K) | kJ/(kg K) | m/s
259.82 | 1144.46 | -51.611 | 297.897 | -0.2741 | 3.0567 | 3.1768 | 2041.4
260 | 1144.39 | -51.06 | 298.47 | -0.2719 | 3.0641 | 3.1853 | 2041.9
265 | 1142.35 | -35.232 | 314.925 | -0.2092 | 3.2361 | 3.3852 | 2054.1
270 | 1140.15 | -18.608 | 332.224 | -0.1445 | 3.3547 | 3.5264 | 2064.4
275 | 1137.84 | -1.423 | 350.119 | -0.0789 | 3.4356 | 3.6254 | 2073.5
280 | 1135.47 | 16.152 | 368.428 | -0.0129 | 3.4897 | 3.6941 | 2081.6
285 | 1133.06 | 33.996 | 387.023 | 0.0529 | 3.5248 | 3.7411 | 2089
290 | 1130.61 | 52.022 | 405.814 | 0.1183 | 3.5465 | 3.7729 | 2095.7
295 | 1128.14 | 70.17 | 424.735 | 0.183 | 3.5586 | 3.7939 | 2102
300 | 1125.66 | 88.394 | 443.74 | 0.2469 | 3.5638 | 3.8073 | 2107.8
305 | 1123.17 | 106.664 | 462.799 | 0.3099 | 3.5641 | 3.8154 | 2113.2
310 | 1120.67 | 124.959 | 481.889 | 0.3719 | 3.5607 | 3.8199 | 2118.2
315 | 1118.16 | 143.263 | 500.994 | 0.4331 | 3.5547 | 3.8218 | 2122.7
320 | 1115.64 | 161.565 | 520.104 | 0.4933 | 3.5467 | 3.822 | 2127
325 | 1113.11 | 179.858 | 539.212 | 0.5525 | 3.5373 | 3.8211 | 2130.8
330 | 1110.57 | 198.137 | 558.314 | 0.6109 | 3.5268 | 3.8195 | 2134.3
335 | 1108.01 | 216.399 | 577.407 | 0.6683 | 3.5155 | 3.8175 | 2137.4
340 | 1105.44 | 234.641 | 596.489 | 0.7248 | 3.5036 | 3.8152 | 2140.1
345 | 1102.85 | 252.862 | 615.559 | 0.7805 | 3.4912 | 3.8129 | 2142.5
350 | 1100.24 | 271.061 | 634.618 | 0.8353 | 3.4785 | 3.8106 | 2144.5
355 | 1097.62 | 289.239 | 653.665 | 0.8894 | 3.4655 | 3.8083 | 2146.1
360 | 1094.97 | 307.396 | 672.702 | 0.9426 | 3.4524 | 3.8062 | 2147.5
365 | 1092.31 | 325.531 | 691.728 | 0.9951 | 3.4391 | 3.8043 | 2148.5
370 | 1089.62 | 343.646 | 710.745 | 1.0469 | 3.4258 | 3.8025 | 2149.1
375 | 1086.92 | 361.74 | 729.754 | 1.0979 | 3.4124 | 3.801 | 2149.5
380 | 1084.19 | 379.816 | 748.755 | 1.1482 | 3.399 | 3.7996 | 2149.5
385 | 1081.44 | 397.873 | 767.75 | 1.1979 | 3.3857 | 3.7984 | 2149.3
390 | 1078.67 | 415.913 | 786.739 | 1.2469 | 3.3724 | 3.7974 | 2148.7
395 | 1075.88 | 433.936 | 805.724 | 1.2953 | 3.3592 | 3.7966 | 2147.9
400 | 1073.07 | 451.943 | 824.705 | 1.343 | 3.3461 | 3.7959 | 2146.8
410 | 1067.38 | 487.911 | 862.66 | 1.4367 | 3.3201 | 3.7951 | 2143.7
420 | 1061.61 | 523.823 | 900.609 | 1.5282 | 3.2947 | 3.7949 | 2139.7
430 | 1055.76 | 559.685 | 938.559 | 1.6175 | 3.2697 | 3.7951 | 2134.7
440 | 1049.83 | 595.5 | 976.513 | 1.7047 | 3.2453 | 3.7958 | 2128.8
450 | 1043.83 | 631.271 | 1014.48 | 1.7901 | 3.2214 | 3.7968 | 2122.1
460 | 1037.76 | 667.003 | 1052.45 | 1.8735 | 3.1981 | 3.7981 | 2114.6
470 | 1031.62 | 702.696 | 1090.44 | 1.9552 | 3.1753 | 3.7995 | 2106.4
480 | 1025.41 | 738.353 | 1128.44 | 2.0352 | 3.1531 | 3.8012 | 2097.6
490 | 1019.14 | 773.975 | 1166.46 | 2.1136 | 3.1315 | 3.803 | 2088.1
500 | 1012.82 | 809.563 | 1204.5 | 2.1905 | 3.1103 | 3.8048 | 2078
510 | 1006.44 | 845.117 | 1242.56 | 2.2658 | 3.0897 | 3.8067 | 2067.5
520 | 1000.01 | 880.637 | 1280.63 | 2.3398 | 3.0695 | 3.8086 | 2056.5
530 | 993.523 | 916.123 | 1318.73 | 2.4123 | 3.0499 | 3.8105 | 2045
540 | 986.994 | 951.575 | 1356.85 | 2.4836 | 3.0306 | 3.8124 | 2033.1
550 | 980.421 | 986.991 | 1394.98 | 2.5536 | 3.0119 | 3.8143 | 2020.9
560 | 973.807 | 1022.37 | 1433.13 | 2.6223 | 2.9935 | 3.816 | 2008.4
570 | 967.153 | 1057.71 | 1471.3 | 2.6899 | 2.9756 | 3.8177 | 1995.6
580 | 960.463 | 1093.02 | 1509.49 | 2.7563 | 2.9581 | 3.8194 | 1982.6
590 | 953.738 | 1128.28 | 1547.69 | 2.8216 | 2.941 | 3.8209 | 1969.3
600 | 946.982 | 1163.51 | 1585.9 | 2.8858 | 2.9243 | 3.8223 | 1955.9
610 | 940.195 | 1198.69 | 1624.13 | 2.949 | 2.908 | 3.8236 | 1942.3
620 | 933.381 | 1233.83 | 1662.37 | 3.0112 | 2.8921 | 3.8248 | 1928.6
630 | 926.543 | 1268.92 | 1700.63 | 3.0724 | 2.8765 | 3.8259 | 1914.7
640 | 919.681 | 1303.96 | 1738.89 | 3.1326 | 2.8613 | 3.8269 | 1900.9
650 | 912.798 | 1338.95 | 1777.17 | 3.192 | 2.8465 | 3.8277 | 1886.9
675 | 895.52 | 1426.21 | 1872.88 | 3.3365 | 2.811 | 3.8292 | 1852
700 | 878.15 | 1513.12 | 1968.62 | 3.4757 | 2.7776 | 3.8298 | 1817.3
725 | 860.74 | 1599.65 | 2064.36 | 3.6101 | 2.7463 | 3.8296 | 1783.1
750 | 843.32 | 1685.78 | 2160.09 | 3.7399 | 2.717 | 3.8284 | 1749.6
775 | 825.93 | 1771.47 | 2255.78 | 3.8654 | 2.6898 | 3.8265 | 1717
800 | 808.59 | 1856.72 | 2351.41 | 3.9869 | 2.6645 | 3.8237 | 1685.5
825 | 791.35 | 1941.49 | 2446.96 | 4.1045 | 2.6411 | 3.8202 | 1655.2
850 | 774.24 | 2025.77 | 2542.41 | 4.2185 | 2.6195 | 3.8159 | 1626.4
900 | 740.52 | 2192.77 | 2732.94 | 4.4363 | 2.5815 | 3.8046 | 1573.4
950 | 707.72 | 2357.6 | 2922.79 | 4.6416 | 2.5501 | 3.7887 | 1527.1
1000 | 676.11 | 2520.08 | 3111.71 | 4.8354 | 2.5245 | 3.7668 | 1487.8
1050 | 645.93 | 2680.08 | 3299.35 | 5.0185 | 2.5041 | 3.7374 | 1455.6
1100 | 617.41 | 2837.46 | 3485.32 | 5.1915 | 2.4883 | 3.7005 | 1430
1150 | 590.69 | 2992.13 | 3669.3 | 5.3551 | 2.4767 | 3.6575 | 1410.3
1200 | 565.84 | 3144.1 | 3851.01 | 5.5098 | 2.4687 | 3.6106 | 1395.5
1250 | 542.84 | 3293.48 | 4030.34 | 5.6562 | 2.4638 | 3.5627 | 1384.8
1273 | 532.86 | 3361.37 | 4112.03 | 5.721 | 2.4625 | 3.5409 | 1381

## 600 MPa
T | ρ | u | h | s | cv | cp | w
K | kg/m3 | kJ/kg | kJ/kg | kJ/(kg K) | kJ/(kg K) | kJ/(kg K) | m/s
271.691 | 1183.6 | -15.76 | 491.17 | -0.1929 | 3.1871 | 3.4202 | 2316.4
275 | 1181.96 | -4.99 | 502.641 | -0.1509 | 3.2654 | 3.5099 | 2320.4
280 | 1179.45 | 11.748 | 520.46 | -0.0867 | 3.3527 | 3.6116 | 2325.5
285 | 1176.9 | 28.893 | 538.705 | -0.0221 | 3.4117 | 3.6821 | 2329.8
290 | 1174.34 | 46.318 | 557.243 | 0.0423 | 3.4502 | 3.7298 | 2333.5
295 | 1171.77 | 63.929 | 575.976 | 0.1064 | 3.4738 | 3.761 | 2336.8
300 | 1169.19 | 81.659 | 594.833 | 0.1698 | 3.4865 | 3.7803 | 2339.8
305 | 1166.62 | 99.459 | 613.764 | 0.2324 | 3.4914 | 3.7911 | 2342.6
310 | 1164.05 | 117.293 | 632.734 | 0.2941 | 3.4907 | 3.7959 | 2345.2
315 | 1161.49 | 135.137 | 651.716 | 0.3548 | 3.486 | 3.7965 | 2347.7
320 | 1158.92 | 152.973 | 670.695 | 0.4146 | 3.4784 | 3.7944 | 2349.9
325 | 1156.37 | 170.79 | 689.657 | 0.4734 | 3.4688 | 3.7903 | 2352.1
330 | 1153.81 | 188.58 | 708.596 | 0.5312 | 3.4578 | 3.7851 | 2354
335 | 1151.26 | 206.338 | 727.507 | 0.5881 | 3.4458 | 3.7793 | 2355.8
340 | 1148.71 | 224.061 | 746.388 | 0.644 | 3.4333 | 3.7732 | 2357.4
345 | 1146.15 | 241.747 | 765.239 | 0.6991 | 3.4204 | 3.767 | 2358.9
350 | 1143.59 | 259.397 | 784.059 | 0.7532 | 3.4073 | 3.761 | 2360.2
355 | 1141.03 | 277.01 | 802.849 | 0.8065 | 3.3942 | 3.7552 | 2361.2
360 | 1138.47 | 294.587 | 821.611 | 0.859 | 3.381 | 3.7498 | 2362.1
365 | 1135.9 | 312.13 | 840.347 | 0.9107 | 3.368 | 3.7447 | 2362.8
370 | 1133.32 | 329.64 | 859.059 | 0.9616 | 3.3551 | 3.74 | 2363.3
375 | 1130.73 | 347.118 | 877.748 | 1.0118 | 3.3424 | 3.7357 | 2363.6
380 | 1128.14 | 364.567 | 896.417 | 1.0612 | 3.3299 | 3.7318 | 2363.7
385 | 1125.54 | 381.987 | 915.067 | 1.11 | 3.3176 | 3.7283 | 2363.6
390 | 1122.92 | 399.381 | 933.7 | 1.1581 | 3.3054 | 3.7251 | 2363.2
395 | 1120.3 | 416.749 | 952.319 | 1.2055 | 3.2935 | 3.7223 | 2362.7
400 | 1117.67 | 434.093 | 970.924 | 1.2523 | 3.2818 | 3.7198 | 2362
410 | 1112.38 | 468.716 | 1008.1 | 1.3441 | 3.2591 | 3.7156 | 2359.9
420 | 1107.05 | 503.258 | 1045.24 | 1.4336 | 3.2371 | 3.7124 | 2357.1
430 | 1101.68 | 537.728 | 1082.35 | 1.521 | 3.2158 | 3.7101 | 2353.6
440 | 1096.27 | 572.132 | 1119.44 | 1.6062 | 3.1953 | 3.7083 | 2349.3
450 | 1090.82 | 606.476 | 1156.52 | 1.6895 | 3.1754 | 3.7071 | 2344.4
460 | 1085.34 | 640.764 | 1193.59 | 1.771 | 3.1561 | 3.7063 | 2338.8
470 | 1079.82 | 675 | 1230.65 | 1.8507 | 3.1373 | 3.7058 | 2332.6
480 | 1074.27 | 709.186 | 1267.7 | 1.9287 | 3.119 | 3.7054 | 2325.9
490 | 1068.7 | 743.323 | 1304.76 | 2.0051 | 3.1012 | 3.7052 | 2318.7
500 | 1063.09 | 777.413 | 1341.81 | 2.08 | 3.0839 | 3.7051 | 2311
510 | 1057.46 | 811.457 | 1378.86 | 2.1534 | 3.0669 | 3.7049 | 2302.8
520 | 1051.8 | 845.454 | 1415.91 | 2.2253 | 3.0504 | 3.7048 | 2294.3
530 | 1046.12 | 879.405 | 1452.95 | 2.2959 | 3.0342 | 3.7046 | 2285.3
540 | 1040.42 | 913.308 | 1490 | 2.3651 | 3.0184 | 3.7043 | 2276.1
550 | 1034.71 | 947.164 | 1527.04 | 2.4331 | 3.0029 | 3.704 | 2266.5
560 | 1028.97 | 980.971 | 1564.08 | 2.4998 | 2.9878 | 3.7035 | 2256.6
570 | 1023.23 | 1014.73 | 1601.11 | 2.5654 | 2.973 | 3.7029 | 2246.5
580 | 1017.47 | 1048.44 | 1638.13 | 2.6298 | 2.9584 | 3.7022 | 2236.1
590 | 1011.7 | 1082.09 | 1675.15 | 2.693 | 2.9442 | 3.7014 | 2225.6
600 | 1005.92 | 1115.69 | 1712.16 | 2.7552 | 2.9303 | 3.7005 | 2214.9
610 | 1000.14 | 1149.24 | 1749.16 | 2.8164 | 2.9167 | 3.6994 | 2204
620 | 994.345 | 1182.74 | 1786.15 | 2.8765 | 2.9034 | 3.6982 | 2193
630 | 988.549 | 1216.18 | 1823.13 | 2.9357 | 2.8903 | 3.6969 | 2181.9
640 | 982.75 | 1249.56 | 1860.09 | 2.9939 | 2.8776 | 3.6954 | 2170.7
650 | 976.95 | 1282.88 | 1897.03 | 3.0512 | 2.8651 | 3.6938 | 2159.4
675 | 962.45 | 1365.92 | 1989.32 | 3.1905 | 2.8351 | 3.6894 | 2131
700 | 947.98 | 1448.57 | 2081.5 | 3.3246 | 2.8069 | 3.6842 | 2102.5
725 | 933.54 | 1530.82 | 2173.53 | 3.4538 | 2.7803 | 3.6784 | 2074.2
750 | 919.17 | 1612.65 | 2265.41 | 3.5784 | 2.7555 | 3.6721 | 2046
775 | 904.88 | 1694.06 | 2357.13 | 3.6987 | 2.7323 | 3.6653 | 2018.4
800 | 890.69 | 1775.04 | 2448.68 | 3.8149 | 2.7107 | 3.6581 | 1991.2
825 | 876.62 | 1855.59 | 2540.04 | 3.9274 | 2.6908 | 3.6507 | 1964.8
850 | 862.67 | 1935.69 | 2631.21 | 4.0363 | 2.6724 | 3.643 | 1939
900 | 835.22 | 2094.6 | 2812.97 | 4.2441 | 2.64 | 3.6275 | 1890
950 | 808.44 | 2251.79 | 2993.96 | 4.4398 | 2.6132 | 3.6121 | 1844.7
1000 | 782.41 | 2407.33 | 3174.19 | 4.6247 | 2.5916 | 3.5972 | 1803.2
1050 | 757.19 | 2561.29 | 3353.69 | 4.7998 | 2.5744 | 3.5828 | 1765.9
1100 | 732.85 | 2713.76 | 3532.48 | 4.9662 | 2.5613 | 3.5685 | 1732.8
1150 | 709.44 | 2864.8 | 3710.54 | 5.1245 | 2.5517 | 3.5538 | 1704.1
1200 | 687.01 | 3014.48 | 3887.84 | 5.2754 | 2.5451 | 3.5379 | 1679.6
1250 | 665.59 | 3162.85 | 4064.31 | 5.4195 | 2.541 | 3.5207 | 1659.3
1273 | 656.08 | 3230.67 | 4145.19 | 5.4836 | 2.5399 | 3.5123 | 1651.2

## 800 MPa
T | ρ | u | h | s | cv | cp | w
K | kg/m3 | kJ/kg | kJ/kg | kJ/(kg K) | kJ/(kg K) | kJ/(kg K) | m/s
286.725 | 1212.69 | 32.019 | 691.71 | -0.0723 | 3.3575 | 3.6685 | 2537.5
290 | 1210.98 | 43.167 | 703.786 | -0.0304 | 3.3891 | 3.7047 | 2538.6
295 | 1208.38 | 60.374 | 722.415 | 0.0333 | 3.4224 | 3.7442 | 2540.1
300 | 1205.79 | 77.738 | 741.204 | 0.0965 | 3.442 | 3.769 | 2541.4
305 | 1203.2 | 95.195 | 760.088 | 0.1589 | 3.4515 | 3.7832 | 2542.6
310 | 1200.62 | 112.701 | 779.022 | 0.2205 | 3.4536 | 3.7895 | 2543.6
315 | 1198.05 | 130.224 | 797.973 | 0.2811 | 3.4503 | 3.7902 | 2544.7
320 | 1195.5 | 147.74 | 816.918 | 0.3408 | 3.4432 | 3.7871 | 2545.7
325 | 1192.95 | 165.233 | 835.841 | 0.3994 | 3.4335 | 3.7814 | 2546.6
330 | 1190.41 | 182.692 | 854.73 | 0.4571 | 3.422 | 3.774 | 2547.5
335 | 1187.88 | 200.11 | 873.579 | 0.5138 | 3.4092 | 3.7656 | 2548.3
340 | 1185.36 | 217.483 | 892.385 | 0.5695 | 3.3958 | 3.7568 | 2549
345 | 1182.84 | 234.808 | 911.147 | 0.6243 | 3.3819 | 3.7478 | 2549.7
350 | 1180.33 | 252.085 | 929.863 | 0.6782 | 3.368 | 3.7389 | 2550.3
355 | 1177.82 | 269.314 | 948.536 | 0.7312 | 3.354 | 3.7303 | 2550.8
360 | 1175.31 | 286.497 | 967.167 | 0.7833 | 3.3402 | 3.7221 | 2551.2
365 | 1172.81 | 303.635 | 985.758 | 0.8346 | 3.3267 | 3.7145 | 2551.4
370 | 1170.31 | 320.731 | 1004.31 | 0.885 | 3.3135 | 3.7073 | 2551.6
375 | 1167.8 | 337.785 | 1022.83 | 0.9348 | 3.3006 | 3.7007 | 2551.6
380 | 1165.3 | 354.802 | 1041.32 | 0.9837 | 3.288 | 3.6947 | 2551.4
385 | 1162.79 | 371.782 | 1059.78 | 1.032 | 3.2758 | 3.6891 | 2551.2
390 | 1160.29 | 388.729 | 1078.21 | 1.0796 | 3.264 | 3.6841 | 2550.8
395 | 1157.78 | 405.643 | 1096.62 | 1.1265 | 3.2525 | 3.6796 | 2550.2
400 | 1155.27 | 422.528 | 1115.01 | 1.1727 | 3.2413 | 3.6755 | 2549.5
410 | 1150.23 | 456.217 | 1151.73 | 1.2634 | 3.22 | 3.6685 | 2547.6
420 | 1145.18 | 489.807 | 1188.38 | 1.3517 | 3.1998 | 3.663 | 2545.1
430 | 1140.12 | 523.311 | 1224.99 | 1.4379 | 3.1806 | 3.6586 | 2542.1
440 | 1135.04 | 556.739 | 1261.56 | 1.5219 | 3.1624 | 3.6551 | 2538.4
450 | 1129.95 | 590.098 | 1298.1 | 1.604 | 3.145 | 3.6524 | 2534.2
460 | 1124.84 | 623.395 | 1334.61 | 1.6843 | 3.1282 | 3.6503 | 2529.5
470 | 1119.71 | 656.634 | 1371.1 | 1.7628 | 3.1121 | 3.6486 | 2524.3
480 | 1114.58 | 689.819 | 1407.58 | 1.8396 | 3.0966 | 3.6472 | 2518.6
490 | 1109.43 | 722.953 | 1444.05 | 1.9148 | 3.0815 | 3.646 | 2512.4
500 | 1104.27 | 756.038 | 1480.5 | 1.9884 | 3.0668 | 3.6449 | 2505.9
510 | 1099.1 | 789.074 | 1516.95 | 2.0606 | 3.0526 | 3.6439 | 2498.9
520 | 1093.92 | 822.063 | 1553.38 | 2.1313 | 3.0386 | 3.643 | 2491.6
530 | 1088.73 | 855.004 | 1589.8 | 2.2007 | 3.025 | 3.642 | 2484
540 | 1083.54 | 887.898 | 1626.22 | 2.2688 | 3.0117 | 3.6409 | 2476
550 | 1078.34 | 920.744 | 1662.62 | 2.3356 | 2.9987 | 3.6397 | 2467.8
560 | 1073.14 | 953.541 | 1699.01 | 2.4012 | 2.9859 | 3.6385 | 2459.3
570 | 1067.94 | 986.289 | 1735.39 | 2.4655 | 2.9734 | 3.6372 | 2450.6
580 | 1062.74 | 1018.99 | 1771.76 | 2.5288 | 2.9611 | 3.6357 | 2441.7
590 | 1057.54 | 1051.63 | 1808.11 | 2.5909 | 2.9491 | 3.6341 | 2432.7
600 | 1052.34 | 1084.23 | 1844.44 | 2.652 | 2.9373 | 3.6324 | 2423.4
610 | 1047.15 | 1116.77 | 1880.75 | 2.712 | 2.9257 | 3.6306 | 2414
620 | 1041.96 | 1149.26 | 1917.05 | 2.771 | 2.9143 | 3.6286 | 2404.5
630 | 1036.77 | 1181.7 | 1953.32 | 2.8291 | 2.9032 | 3.6265 | 2394.9
640 | 1031.59 | 1214.07 | 1989.58 | 2.8862 | 2.8923 | 3.6244 | 2385.2
650 | 1026.41 | 1246.4 | 2025.81 | 2.9423 | 2.8816 | 3.6221 | 2375.4
675 | 1013.5 | 1326.95 | 2116.29 | 3.0789 | 2.8558 | 3.6159 | 2350.7
700 | 1000.7 | 1407.14 | 2206.6 | 3.2103 | 2.8314 | 3.6092 | 2325.8
725 | 987.91 | 1486.96 | 2296.75 | 3.3368 | 2.8084 | 3.6021 | 2300.9
750 | 975.24 | 1566.4 | 2386.71 | 3.4588 | 2.7869 | 3.5946 | 2276.1
775 | 962.67 | 1645.45 | 2476.48 | 3.5766 | 2.7667 | 3.5869 | 2251.5
800 | 950.2 | 1724.12 | 2566.05 | 3.6903 | 2.7478 | 3.5789 | 2227.3
825 | 937.86 | 1802.41 | 2655.42 | 3.8003 | 2.7304 | 3.5708 | 2203.6
850 | 925.64 | 1880.32 | 2744.59 | 3.9068 | 2.7143 | 3.5627 | 2180.3
900 | 901.63 | 2035.04 | 2922.32 | 4.11 | 2.6859 | 3.5466 | 2135.4
950 | 878.21 | 2188.32 | 3099.26 | 4.3013 | 2.6624 | 3.5311 | 2093.1
1000 | 855.43 | 2340.25 | 3275.45 | 4.4821 | 2.6433 | 3.5167 | 2053.5
1050 | 833.31 | 2490.93 | 3450.95 | 4.6533 | 2.6282 | 3.5036 | 2016.6
1100 | 811.87 | 2640.45 | 3625.83 | 4.8161 | 2.6167 | 3.4919 | 1982.5
1150 | 791.12 | 2788.94 | 3800.16 | 4.971 | 2.6083 | 3.4816 | 1951.3
1200 | 771.06 | 2936.47 | 3974.01 | 5.119 | 2.6026 | 3.4725 | 1923
1250 | 751.68 | 3083.15 | 4147.43 | 5.2606 | 2.5991 | 3.4643 | 1897.5
1273 | 743.01 | 3150.36 | 4227.07 | 5.3237 | 2.5982 | 3.4607 | 1886.8

## 1000 MPa
T | ρ | u | h | s | cv | cp | w
K | kg/m3 | kJ/kg | kJ/kg | kJ/(kg K) | kJ/(kg K) | kJ/(kg K) | m/s
300.243 | 1237.39 | 76.834 | 884.986 | 0.0301 | 3.4179 | 3.7697 | 2723.3
305 | 1234.94 | 93.201 | 902.957 | 0.0895 | 3.4296 | 3.7845 | 2723.2
310 | 1232.38 | 110.461 | 921.901 | 0.1511 | 3.4337 | 3.7917 | 2723.1
315 | 1229.83 | 127.743 | 940.864 | 0.2118 | 3.4317 | 3.7927 | 2723
320 | 1227.29 | 145.02 | 959.82 | 0.2715 | 3.4251 | 3.7891 | 2723
325 | 1224.77 | 162.272 | 978.749 | 0.3302 | 3.4154 | 3.7823 | 2723
330 | 1222.26 | 179.486 | 997.64 | 0.3879 | 3.4034 | 3.7735 | 2723
335 | 1219.77 | 196.654 | 1016.48 | 0.4446 | 3.3901 | 3.7634 | 2723
340 | 1217.28 | 213.77 | 1035.27 | 0.5002 | 3.3758 | 3.7526 | 2723
345 | 1214.81 | 230.831 | 1054.01 | 0.555 | 3.3611 | 3.7416 | 2723
350 | 1212.34 | 247.836 | 1072.69 | 0.6087 | 3.3463 | 3.7306 | 2722.9
355 | 1209.88 | 264.786 | 1091.31 | 0.6615 | 3.3315 | 3.7198 | 2722.9
360 | 1207.43 | 281.68 | 1109.89 | 0.7135 | 3.3169 | 3.7096 | 2722.7
365 | 1204.98 | 298.523 | 1128.41 | 0.7646 | 3.3027 | 3.6999 | 2722.5
370 | 1202.54 | 315.314 | 1146.89 | 0.8149 | 3.2889 | 3.6908 | 2722.2
375 | 1200.1 | 332.059 | 1165.32 | 0.8644 | 3.2755 | 3.6823 | 2721.9
380 | 1197.67 | 348.758 | 1183.71 | 0.9131 | 3.2627 | 3.6745 | 2721.4
385 | 1195.24 | 365.415 | 1202.07 | 0.9611 | 3.2503 | 3.6673 | 2720.9
390 | 1192.82 | 382.032 | 1220.39 | 1.0083 | 3.2383 | 3.6607 | 2720.2
395 | 1190.39 | 398.613 | 1238.67 | 1.0549 | 3.2269 | 3.6547 | 2719.5
400 | 1187.97 | 415.159 | 1256.93 | 1.1009 | 3.2158 | 3.6493 | 2718.6
410 | 1183.12 | 448.157 | 1293.38 | 1.1909 | 3.1951 | 3.6399 | 2716.5
420 | 1178.28 | 481.044 | 1329.74 | 1.2785 | 3.1758 | 3.6324 | 2713.9
430 | 1173.44 | 513.835 | 1366.03 | 1.3639 | 3.1578 | 3.6263 | 2710.9
440 | 1168.6 | 546.541 | 1402.27 | 1.4472 | 3.141 | 3.6214 | 2707.4
450 | 1163.75 | 579.174 | 1438.46 | 1.5285 | 3.1252 | 3.6175 | 2703.4
460 | 1158.91 | 611.74 | 1474.62 | 1.608 | 3.1102 | 3.6143 | 2699
470 | 1154.06 | 644.246 | 1510.75 | 1.6857 | 3.096 | 3.6118 | 2694.1
480 | 1149.22 | 676.698 | 1546.86 | 1.7617 | 3.0823 | 3.6096 | 2688.8
490 | 1144.37 | 709.099 | 1582.94 | 1.8361 | 3.0692 | 3.6078 | 2683.2
500 | 1139.52 | 741.451 | 1619.01 | 1.909 | 3.0565 | 3.6062 | 2677.2
510 | 1134.67 | 773.756 | 1655.07 | 1.9804 | 3.0442 | 3.6047 | 2670.8
520 | 1129.83 | 806.016 | 1691.11 | 2.0504 | 3.0322 | 3.6033 | 2664.2
530 | 1124.98 | 838.231 | 1727.13 | 2.119 | 3.0205 | 3.6019 | 2657.2
540 | 1120.14 | 870.402 | 1763.14 | 2.1863 | 3.0091 | 3.6004 | 2650
550 | 1115.31 | 902.527 | 1799.14 | 2.2524 | 2.9979 | 3.5989 | 2642.5
560 | 1110.47 | 934.608 | 1835.12 | 2.3172 | 2.9869 | 3.5974 | 2634.9
570 | 1105.65 | 966.642 | 1871.09 | 2.3809 | 2.9762 | 3.5957 | 2627
580 | 1100.83 | 998.631 | 1907.04 | 2.4434 | 2.9656 | 3.5939 | 2618.9
590 | 1096.02 | 1030.57 | 1942.97 | 2.5048 | 2.9552 | 3.592 | 2610.7
600 | 1091.21 | 1062.47 | 1978.88 | 2.5652 | 2.945 | 3.5901 | 2602.3
610 | 1086.42 | 1094.31 | 2014.77 | 2.6245 | 2.935 | 3.5879 | 2593.8
620 | 1081.63 | 1126.11 | 2050.64 | 2.6828 | 2.9252 | 3.5857 | 2585.2
630 | 1076.85 | 1157.85 | 2086.48 | 2.7402 | 2.9155 | 3.5834 | 2576.5
640 | 1072.09 | 1189.54 | 2122.3 | 2.7966 | 2.906 | 3.581 | 2567.7
650 | 1067.33 | 1221.19 | 2158.1 | 2.8521 | 2.8967 | 3.5785 | 2558.8
675 | 1055.5 | 1300.06 | 2247.48 | 2.987 | 2.8741 | 3.5718 | 2536.4
700 | 1043.8 | 1378.61 | 2336.69 | 3.1168 | 2.8527 | 3.5647 | 2513.7
725 | 1032.1 | 1456.81 | 2425.71 | 3.2417 | 2.8325 | 3.5573 | 2491
750 | 1020.5 | 1534.68 | 2514.55 | 3.3622 | 2.8134 | 3.5496 | 2468.4
775 | 1009.1 | 1612.21 | 2603.19 | 3.4785 | 2.7954 | 3.5417 | 2445.9
800 | 997.76 | 1689.39 | 2691.64 | 3.5908 | 2.7787 | 3.5338 | 2423.7
825 | 986.55 | 1766.24 | 2779.88 | 3.6994 | 2.7631 | 3.5259 | 2401.8
850 | 975.46 | 1842.77 | 2867.93 | 3.8046 | 2.7487 | 3.518 | 2380.3
900 | 953.67 | 1994.86 | 3043.45 | 4.0052 | 2.7233 | 3.5027 | 2338.7
950 | 932.43 | 2145.74 | 3218.21 | 4.1942 | 2.7022 | 3.4881 | 2299
1000 | 911.77 | 2295.5 | 3392.27 | 4.3727 | 2.6851 | 3.4745 | 2261.5
1050 | 891.69 | 2444.21 | 3565.68 | 4.542 | 2.6716 | 3.4622 | 2226.3
1100 | 872.2 | 2591.99 | 3738.51 | 4.7028 | 2.6612 | 3.4513 | 2193.2
1150 | 853.3 | 2738.92 | 3910.83 | 4.856 | 2.6536 | 3.4418 | 2162.3
1200 | 834.99 | 2885.1 | 4082.72 | 5.0023 | 2.6485 | 3.4338 | 2133.6
1250 | 817.25 | 3030.62 | 4254.24 | 5.1423 | 2.6454 | 3.4271 | 2107
1273 | 809.28 | 3097.36 | 4333.03 | 5.2048 | 2.6446 | 3.4245 | 2095.5